## Peng Robin-CO2
CO2 |  |  | Peng Robinson Parameters |  |  |  | Pen Robinson (Equation) | [5 empty] | COCO/Pen Robinson
臨界温度Tc | 304.2 | K | T | 20 | °C | °C | 50 |  | 31 |  | 20 |  | 50 |  | 31 |  | 20
臨界圧力pc | 7.37 | MPa |  | 293.15 | K |  | V^[cm3/mol] | P[MPa] | V^[cm3/mol] | P[MPa] | V^[cm3/mol] | P[MPa] | V^[cm3/mol] | P[MPa] | V^[cm3/mol] | P[MPa] | V^[cm3/mol] | P[MPa]
ω | 0.225 |  | Tr | 0.96368 |  |  | 116 | 10.21 | 65 | 9.99 | 55 | 9.88 | 117 | 10 | 92.64 | 10 | 62.9 | 10
R | 8.3143e-06 | MPa-m3/mol-K | V | 75 | cm3/mol |  | 130 | 9.72 | 69 | 9.13 | 57 | 8.65 | 136.8 | 9.4 | 92.63 | 9 | 62.9 | 7
|  |  |  | 7.5e-05 | m3/mol |  | 150 | 9.14 | 75 | 8.32 | 59 | 7.71 | 151.97 | 9 | 92.63 | 8.5 | 62.9 | 6
|  |  | a(Tc) | 3.9687e-07 |  |  | 175 | 8.51 | 83 | 7.91 | 62 | 6.74 | 172.7 | 8.5 | 92.63 | 8 | 62.9 | 5.75
|  |  | α | 1.0261 |  |  | 200 | 7.95 | 86 | 7.81 | 65 | 6.11 | 195.5 | 8 | 92.63 | 7.4 | 227.5 | 5.7
|  |  | a | 4.0724e-07 |  |  | 225 | 7.45 | 90 | 7.729 | 68 | 5.71 | 220.7 | 7.5 | 95.2 | 7.38 | 250.1 | 5.5
|  |  | b | 2.7042e-05 |  |  | 250 | 7 | 95 | 7.66 | 70 | 5.54 | 248.9 | 7 | 115.3 | 7.37 | 277.9 | 5.25
|  |  | P | 5.3217 | MPa |  | 275 | 6.6 | 100 | 7.62 | 75 | 5.32 | 280.7 | 6.5 | 124.6 | 7.35 | 306.4 | 5
[7 empty] | 300 | 6.24 | 110 | 7.56 | 80 | 5.28 | 317.3 | 6 | 135.7 | 7.3
[7 empty] | 325 | 5.916 | 120 | 7.51 | 90 | 5.43 | 350.8 | 5.6 | 149 | 7.2
[7 empty] | 350 | 5.62 | 130 | 7.45 | 100 | 5.66 |  |  | 170 | 7
[9 empty] | 140 | 7.37 | 120 | 6.018 |  |  | 204.5 | 6.6
[9 empty] | 150 | 7.28 | 140 | 6.17 |  |  | 220.8 | 6.4
[9 empty] | 175 | 7 | 160 | 6.18 |  |  | 237.2 | 6.2
[9 empty] | 200 | 6.7 | 180 | 6.1 |  |  | 253.99 | 6
[9 empty] | 225 | 6.38 | 200 | 5.96 |  |  | 275.78 | 5.75
[9 empty] | 250 | 6.07 | 220 | 5.79 |  |  | 298.8 | 5.5
[9 empty] | 275 | 5.78 | 240 | 5.61 |  |  | 323.4 | 5.25
[9 empty] | 300 | 5.5 | 260 | 5.43 |  |  | 349.9 | 5
[9 empty] | 325 | 5.25 | 280 | 5.25
[9 empty] | 350 | 5 | 300 | 5.07
[18 empty] | NIST CO2データ | [9 empty] | 相境界
[18 empty] | 31℃ |  | 20℃ |  | 25℃ |  | 40℃ |  | 50℃ |  | Temp | Pressure | vf | vg
[18 empty] | MPa | cm3/mol | MPa | cm3/mol | Pressure (MPa) | cm3/mol | Pressure (MPa) | cm3/mol | Pressure (MPa) | cm3/mol | Deg. C | MPa | cm3/mol | cm3/mol
[18 empty] | 5 | 358.4813 | 5 | 312.8356 | 5 | 335.1744 | 5 | 389.202 | 5 | 419.6632 | -20 | 1.9696 | 42.6496 | 851.092
[18 empty] | 5.025 | 355.6993 | 5.025 | 309.8524 | 5.025 | 332.3276 | 5.025 | 386.4432 | 5.025 | 416.8824 | -19 | 2.031 | 42.8424 | 823.944
[18 empty] | 5.05 | 352.9317 | 5.05 | 306.878 | 5.05 | 329.4984 | 5.05 | 383.7108 | 5.05 | 414.128 | -18 | 2.0938 | 43.0386 | 797.764
[18 empty] | 5.075 | 350.2069 | 5.075 | 303.9168 | 5.075 | 326.6868 | 5.075 | 381.0004 | 5.075 | 411.4 | -17 | 2.1581 | 43.2388 | 772.508
[18 empty] | 5.1 | 347.4964 | 5.1 | 300.9644 | 5.1 | 323.8928 | 5.1 | 378.3164 | 5.1 | 408.694 | -16 | 2.2237 | 43.443 | 748.088
[18 empty] | 5.125 | 344.8006 | 5.125 | 298.0252 | 5.125 | 321.1208 | 5.125 | 375.6544 | 5.125 | 406.0188 | -15 | 2.2908 | 43.6515 | 724.548
[18 empty] | 5.15 | 342.1196 | 5.15 | 295.0948 | 5.15 | 318.362 | 5.15 | 373.0188 | 5.15 | 403.3612 | -14 | 2.3593 | 43.8645 | 701.8
[18 empty] | 5.175 | 339.48 | 5.175 | 292.1732 | 5.175 | 315.6252 | 5.175 | 370.4008 | 5.175 | 400.73 | -13 | 2.4294 | 44.0836 | 679.8
[18 empty] | 5.2 | 336.8292 | 5.2 | 289.2604 | 5.2 | 312.9016 | 5.2 | 367.8092 | 5.2 | 398.1252 | -12 | 2.501 | 44.3036 | 658.548
[18 empty] | 5.225 | 334.2195 | 5.225 | 286.352 | 5.225 | 310.1912 | 5.225 | 365.2396 | 5.225 | 395.5424 | -11 | 2.574 | 44.5324 | 638
[18 empty] | 5.25 | 331.625 | 5.25 | 283.4524 | 5.25 | 307.4984 | 5.25 | 362.6876 | 5.25 | 392.9816 | -10 | 2.6487 | 44.7656 | 618.112
[18 empty] | 5.275 | 329.0704 | 5.275 | 280.5528 | 5.275 | 304.8232 | 5.275 | 360.162 | 5.275 | 390.4428 | -9 | 2.7249 | 45.0032 | 598.884
[18 empty] | 5.3 | 326.5064 | 5.3 | 277.662 | 5.3 | 302.1568 | 5.3 | 357.654 | 5.3 | 387.9304 | -8 | 2.8027 | 45.2452 | 580.272
[18 empty] | 5.325 | 323.982 | 5.325 | 274.7668 | 5.325 | 299.508 | 5.325 | 355.168 | 5.325 | 385.4356 | -7 | 2.8821 | 45.496 | 562.232
[18 empty] | 5.35 | 321.4494 | 5.35 | 271.876 | 5.35 | 296.8724 | 5.35 | 352.6996 | 5.35 | 382.9628 | -6 | 2.9632 | 45.7512 | 544.764
[18 empty] | 5.375 | 318.9561 | 5.375 | 268.9808 | 5.375 | 294.25 | 5.375 | 350.2532 | 5.375 | 380.5164 | -5 | 3.0459 | 46.0152 | 527.824
[18 empty] | 5.4 | 316.4557 | 5.4 | 266.0856 | 5.4 | 291.6364 | 5.4 | 347.8288 | 5.4 | 378.0876 | -4 | 3.1303 | 46.2836 | 511.456
[18 empty] | 5.425 | 313.9941 | 5.425 | 263.186 | 5.425 | 289.036 | 5.425 | 345.422 | 5.425 | 375.6764 | -3 | 3.2164 | 46.5608 | 495.528
[18 empty] | 5.45 | 311.5485 | 5.45 | 260.282 | 5.45 | 286.4488 | 5.45 | 343.0328 | 5.45 | 373.2916 | -2 | 3.3042 | 46.8468 | 480.084
[18 empty] | 5.475 | 309.119 | 5.475 | 257.3648 | 5.475 | 283.8704 | 5.475 | 340.6656 | 5.475 | 370.9244 | -1 | 3.3938 | 47.1416 | 465.124
[18 empty] | 5.5 | 306.6843 | 5.5 | 254.4388 | 5.5 | 281.3008 | 5.5 | 338.316 | 5.5 | 368.5748 | 0 | 3.4851 | 47.4408 | 450.604
[18 empty] | 5.525 | 304.2877 | 5.525 | 251.504 | 5.525 | 278.74 | 5.525 | 335.984 | 5.525 | 366.2516 | 1 | 3.5783 | 47.7532 | 436.4888
[18 empty] | 5.55 | 301.8868 | 5.55 | 248.5472 | 5.55 | 276.188 | 5.55 | 333.6696 | 5.55 | 363.9416 | 2 | 3.6733 | 48.0744 | 422.774
[18 empty] | 5.575 | 299.5235 | 5.575 | 245.5772 | 5.575 | 273.6448 | 5.575 | 331.3728 | 5.575 | 361.6536 | 3 | 3.7701 | 48.4088 | 409.4464
[18 empty] | 5.6 | 297.1568 | 5.6 | 242.5808 | 5.6 | 271.1104 | 5.6 | 329.0936 | 5.6 | 359.3832 | 4 | 3.8688 | 48.752 | 396.484
[18 empty] | 5.625 | 294.8074 | 5.625 | 239.558 | 5.625 | 268.5804 | 5.625 | 326.832 | 5.625 | 357.1304 | 5 | 3.9695 | 49.104 | 383.8736
[18 empty] | 5.65 | 292.4754 | 5.65 | 236.5044 | 5.65 | 266.0592 | 5.65 | 324.588 | 5.65 | 354.8996 | 6 | 4.072 | 49.4736 | 371.5976
[18 empty] | 5.675 | 290.1609 | 5.675 | 233.4112 | 5.675 | 263.538 | 5.675 | 322.3572 | 5.675 | 352.682 | 7 | 4.1765 | 49.8564 | 359.6428
[18 empty] | 5.7 | 287.8451 | 5.7 | 230.2784 | 5.7 | 261.0256 | 5.7 | 320.144 | 5.7 | 350.4864 | 8 | 4.2831 | 50.2524 | 347.9916
[18 empty] | 5.725 | 285.5474 | 5.725 | 227.0928 | 5.725 | 258.5132 | 5.725 | 317.9484 | 5.725 | 348.304 | 9 | 4.3916 | 50.666 | 336.6352
[18 empty] | 5.75 | 283.2679 | 5.7291 | 226.5692 | 5.75 | 256.0052 | 5.75 | 315.7704 | 5.75 | 346.1436 | 10 | 4.5022 | 51.0972 | 325.5472
[18 empty] | 5.775 | 281.0065 | 5.7291 | 56.892 | 5.775 | 253.5016 | 5.775 | 313.6056 | 5.775 | 343.9964 | 11 | 4.6149 | 51.546 | 314.7232
[18 empty] | 5.8 | 278.7456 | 5.75 | 56.8348 | 5.8 | 250.9936 | 5.8 | 311.454 | 5.8 | 341.8712 | 12 | 4.7297 | 52.0168 | 304.15
[18 empty] | 5.825 | 276.5035 | 5.775 | 56.7688 | 5.825 | 248.49 | 5.825 | 309.32 | 5.825 | 339.7592 | 13 | 4.8466 | 52.5096 | 293.8056
[18 empty] | 5.85 | 274.2629 | 5.8 | 56.7028 | 5.85 | 245.982 | 5.85 | 307.2036 | 5.85 | 337.6648 | 14 | 4.9658 | 53.0332 | 283.6768
[18 empty] | 5.875 | 272.0247 | 5.825 | 56.6412 | 5.875 | 243.474 | 5.875 | 305.1004 | 5.875 | 335.5836 | 15 | 5.0871 | 53.5788 | 273.7504
[18 empty] | 5.9 | 269.8228 | 5.85 | 56.5752 | 5.9 | 240.9616 | 5.9 | 303.0104 | 5.9 | 333.52 | 16 | 5.2108 | 54.1596 | 264.0132
[18 empty] | 5.925 | 267.6073 | 5.875 | 56.5136 | 5.925 | 238.4404 | 5.925 | 300.9336 | 5.925 | 331.474 | 17 | 5.3368 | 54.7756 | 254.4432
[18 empty] | 5.95 | 265.412 | 5.9 | 56.4564 | 5.95 | 235.9192 | 5.95 | 298.87 | 5.95 | 329.4412 | 18 | 5.4651 | 55.4312 | 245.0272
[18 empty] | 5.975 | 263.2209 | 5.925 | 56.3948 | 5.975 | 233.3848 | 5.975 | 296.824 | 5.975 | 327.426 | 19 | 5.5958 | 56.1352 | 235.7432
[18 empty] | 6 | 261.0501 | 5.95 | 56.3332 | 6 | 230.8416 | 6 | 294.7868 | 6 | 325.424 | 20 | 5.7291 | 56.892 | 226.5692
[18 empty] | 6.025 | 258.8692 | 5.975 | 56.276 | 6.025 | 228.2896 | 6.025 | 292.7672 | 6.025 | 323.4396 | 21 | 5.8648 | 57.7104 | 217.4788
[18 empty] | 6.05 | 256.7095 | 6 | 56.2188 | 6.05 | 225.72 | 6.05 | 290.7564 | 6.05 | 321.4684 | 22 | 6.0031 | 58.608 | 208.45
[18 empty] | 6.075 | 254.556 | 6.025 | 56.1616 | 6.075 | 223.1372 | 6.075 | 288.7632 | 6.075 | 319.5104 | 23 | 6.144 | 59.5892 | 199.4344
[18 empty] | 6.1 | 252.4094 | 6.05 | 56.1088 | 6.1 | 220.5324 | 6.1 | 286.7788 | 6.1 | 317.5656 | 24 | 6.2877 | 60.6892 | 190.3968
[18 empty] | 6.125 | 250.2702 | 6.075 | 56.0516 | 6.125 | 217.9056 | 6.125 | 284.812 | 6.125 | 315.6384 | 25 | 6.4342 | 61.93 | 181.2712
[18 empty] | 6.15 | 248.125 | 6.1 | 55.9988 | 6.15 | 215.2568 | 6.15 | 282.854 | 6.15 | 313.7244 | 26 | 6.5837 | 63.36 | 171.9652
[18 empty] | 6.175 | 246.0025 | 6.125 | 55.946 | 6.175 | 212.5772 | 6.175 | 280.9048 | 6.175 | 311.8236 | 27 | 6.7361 | 65.054 | 162.3512
[18 empty] | 6.2 | 243.8754 | 6.15 | 55.8932 | 6.2 | 209.8624 | 6.2 | 278.9732 | 6.2 | 309.936 | 28 | 6.8918 | 67.1484 | 152.1916
[18 empty] | 6.225 | 241.7582 | 6.175 | 55.8404 | 6.225 | 207.1124 | 6.225 | 277.0504 | 6.225 | 308.0616 | 29 | 7.0509 | 69.9116 | 141.0112
[18 empty] | 6.25 | 239.6384 | 6.2 | 55.7876 | 6.25 | 204.3184 | 6.25 | 275.1408 | 6.25 | 306.2004 | 30 | 7.2137 | 74.162 | 127.4988
[18 empty] | 6.275 | 237.5297 | 6.225 | 55.7392 | 6.275 | 201.4672 | 6.275 | 273.24 | 6.275 | 304.3568 |  | 7.3 | 82 | 115
[18 empty] | 6.3 | 235.42 | 6.25 | 55.6864 | 6.3 | 198.5588 | 6.3 | 271.3524 | 6.3 | 302.522 | 30.978 | 7.39 | 94.0984 | 94.0984
[18 empty] | 6.325 | 233.3104 | 6.275 | 55.638 | 6.325 | 195.58 | 6.325 | 269.4736 | 6.325 | 300.7004
[18 empty] | 6.35 | 231.2139 | 6.3 | 55.5896 | 6.35 | 192.5132 | 6.35 | 267.6036 | 6.35 | 298.892
[18 empty] | 6.375 | 229.107 | 6.325 | 55.5412 | 6.375 | 189.3452 | 6.375 | 265.7468 | 6.375 | 297.0924
[18 empty] | 6.4 | 227.0148 | 6.35 | 55.4928 | 6.4 | 186.0496 | 6.4 | 263.9032 | 6.4 | 295.3104
[18 empty] | 6.425 | 224.9144 | 6.375 | 55.4444 | 6.425 | 182.5956 | 6.425 | 262.064 | 6.425 | 293.5372
[18 empty] | 6.45 | 222.8187 | 6.4 | 55.4004 | 6.4342 | 181.2712 | 6.45 | 260.238 | 6.45 | 291.7772
[18 empty] | 6.475 | 220.7173 | 6.425 | 55.352 | 6.4342 | 61.93 | 6.475 | 258.4208 | 6.475 | 290.0304
[18 empty] | 6.5 | 218.6118 | 6.45 | 55.308 | 6.45 | 61.82 | 6.5 | 256.6168 | 6.5 | 288.2924
[18 empty] | 6.525 | 216.5141 | 6.475 | 55.264 | 6.475 | 61.6528 | 6.525 | 254.8172 | 6.525 | 286.5676
[18 empty] | 6.55 | 214.4041 | 6.5 | 55.22 | 6.5 | 61.4944 | 6.55 | 253.0308 | 6.55 | 284.8516
[18 empty] | 6.575 | 212.2937 | 6.525 | 55.176 | 6.525 | 61.3448 | 6.575 | 251.2488 | 6.575 | 283.1488
[18 empty] | 6.6 | 210.1743 | 6.55 | 55.132 | 6.55 | 61.1952 | 6.6 | 249.48 | 6.6 | 281.4592
[18 empty] | 6.625 | 208.0575 | 6.575 | 55.088 | 6.575 | 61.0588 | 6.625 | 247.7156 | 6.625 | 279.7784
[18 empty] | 6.65 | 205.925 | 6.6 | 55.044 | 6.6 | 60.9224 | 6.65 | 245.9644 | 6.65 | 278.1108
[18 empty] | 6.675 | 203.7886 | 6.625 | 55.0044 | 6.625 | 60.7904 | 6.675 | 244.2176 | 6.675 | 276.452
[18 empty] | 6.7 | 201.6406 | 6.65 | 54.9604 | 6.65 | 60.6628 | 6.7 | 242.4796 | 6.7 | 274.802
[18 empty] | 6.725 | 199.4832 | 6.675 | 54.9208 | 6.675 | 60.5396 | 6.725 | 240.7504 | 6.725 | 273.1652
[18 empty] | 6.75 | 197.3183 | 6.7 | 54.8768 | 6.7 | 60.4208 | 6.75 | 239.03 | 6.75 | 271.5372
[18 empty] | 6.775 | 195.1306 | 6.725 | 54.8372 | 6.725 | 60.3064 | 6.775 | 237.314 | 6.775 | 269.918
[18 empty] | 6.8 | 192.9317 | 6.75 | 54.7976 | 6.75 | 60.1964 | 6.8 | 235.6068 | 6.8 | 268.3076
[18 empty] | 6.825 | 190.7156 | 6.775 | 54.758 | 6.775 | 60.0864 | 6.825 | 233.9084 | 6.825 | 266.7104
[18 empty] | 6.85 | 188.4772 | 6.8 | 54.7184 | 6.8 | 59.9808 | 6.85 | 232.2144 | 6.85 | 265.122
[18 empty] | 6.875 | 186.2119 | 6.825 | 54.6788 | 6.825 | 59.8752 | 6.875 | 230.5292 | 6.875 | 263.5468
[18 empty] | 6.9 | 183.9311 | 6.85 | 54.6392 | 6.85 | 59.774 | 6.9 | 228.8528 | 6.9 | 261.976
[18 empty] | 6.925 | 181.6156 | 6.875 | 54.5996 | 6.875 | 59.6772 | 6.925 | 227.1808 | 6.925 | 260.414
[18 empty] | 6.95 | 179.2626 | 6.9 | 54.5644 | 6.9 | 59.5804 | 6.95 | 225.5132 | 6.95 | 258.8652
[18 empty] | 6.975 | 176.8773 | 6.925 | 54.5248 | 6.925 | 59.488 | 6.975 | 223.85 | 6.975 | 257.3252
[18 empty] | 7 | 174.4509 | 6.95 | 54.4896 | 6.95 | 59.3956 | 7 | 222.1956 | 7 | 255.794
[18 empty] | 7.025 | 171.9758 | 6.975 | 54.45 | 6.975 | 59.3032 | 7.025 | 220.55 | 7.025 | 254.2672
[18 empty] | 7.05 | 169.4458 | 7 | 54.4148 | 7 | 59.2152 | 7.05 | 218.9044 | 7.05 | 252.7536
[18 empty] | 7.075 | 166.8499 | 7.025 | 54.3796 | 7.025 | 59.1316 | 7.075 | 217.2676 | 7.075 | 251.2488
[18 empty] | 7.1 | 164.1852 | 7.05 | 54.3444 | 7.05 | 59.048 | 7.1 | 215.6352 | 7.1 | 249.7528
[18 empty] | 7.125 | 161.4264 | 7.075 | 54.3048 | 7.075 | 58.9644 | 7.125 | 214.0072 | 7.125 | 248.2612
[18 empty] | 7.15 | 158.57 | 7.1 | 54.2696 | 7.1 | 58.8808 | 7.15 | 212.3836 | 7.15 | 246.7828
[18 empty] | 7.175 | 155.5925 | 7.125 | 54.2344 | 7.125 | 58.8016 | 7.175 | 210.7644 | 7.175 | 245.3088
[18 empty] | 7.2 | 152.4602 | 7.15 | 54.2036 | 7.15 | 58.7224 | 7.2 | 209.1496 | 7.2 | 243.848
[18 empty] | 7.225 | 149.1323 | 7.175 | 54.1684 | 7.175 | 58.6476 | 7.225 | 207.5392 | 7.225 | 242.3916
[18 empty] | 7.25 | 145.5604 | 7.2 | 54.1332 | 7.2 | 58.5728 | 7.25 | 205.9332 | 7.25 | 240.944
[18 empty] | 7.275 | 141.6476 | 7.225 | 54.098 | 7.225 | 58.498 | 7.275 | 204.3316 | 7.275 | 239.5008
[18 empty] | 7.3 | 137.2512 | 7.25 | 54.0628 | 7.25 | 58.4232 | 7.3 | 202.7344 | 7.3 | 238.0708
[18 empty] | 7.325 | 132.0687 | 7.275 | 54.032 | 7.275 | 58.3528 | 7.325 | 201.1372 | 7.325 | 236.6452
[18 empty] | 7.35 | 125.3597 | 7.3 | 53.9968 | 7.3 | 58.2824 | 7.35 | 199.5444 | 7.35 | 235.2284
[18 empty] | 7.375 | 113.1251 | 7.325 | 53.966 | 7.325 | 58.212 | 7.375 | 197.956 | 7.375 | 233.8204
[18 empty] | 7.4 | 77.7454 | 7.35 | 53.9308 | 7.35 | 58.1416 | 7.4 | 196.3676 | 7.4 | 232.4168
[18 empty] | 7.4 | 77.7454 | 7.375 | 53.9 | 7.375 | 58.0756 | 7.4 | 196.3676 | 7.4 | 232.4168
[18 empty] | 7.4 | 77.7454 | 7.4 | 53.8692 | 7.4 | 58.0096 | 7.4 | 196.3676 | 7.4 | 232.4168
[18 empty] | 7.425 | 75.1533 | 7.425 | 53.834 | 7.425 | 57.9436 | 7.425 | 194.7836 | 7.425 | 231.022
[18 empty] | 7.45 | 73.6278 | 7.45 | 53.8032 | 7.45 | 57.8776 | 7.45 | 193.1996 | 7.45 | 229.636
[18 empty] | 7.475 | 72.5199 | 7.475 | 53.7724 | 7.475 | 57.816 | 7.475 | 191.62 | 7.475 | 228.2544
[18 empty] | 7.5 | 71.6414 | 7.5 | 53.7416 | 7.5 | 57.7544 | 7.5 | 190.0404 | 7.5 | 226.8816
[18 empty] | 7.525 | 70.9106 | 7.525 | 53.7108 | 7.525 | 57.6928 | 7.525 | 188.4608 | 7.525 | 225.5132
[18 empty] | 7.55 | 70.2819 | 7.55 | 53.68 | 7.55 | 57.6312 | 7.55 | 186.8856 | 7.55 | 224.1536
[18 empty] | 7.575 | 69.7295 | 7.575 | 53.6492 | 7.575 | 57.5696 | 7.575 | 185.306 | 7.575 | 222.7984
[18 empty] | 7.6 | 69.2357 | 7.6 | 53.6184 | 7.6 | 57.5124 | 7.6 | 183.7308 | 7.6 | 221.452
[18 empty] | 7.625 | 68.7898 | 7.625 | 53.5876 | 7.625 | 57.4508 | 7.625 | 182.1556 | 7.625 | 220.1144
[18 empty] | 7.65 | 68.3824 | 7.65 | 53.5568 | 7.65 | 57.3936 | 7.65 | 180.5804 | 7.65 | 218.7812
[18 empty] | 7.675 | 68.0083 | 7.675 | 53.526 | 7.675 | 57.3364 | 7.675 | 179.0052 | 7.675 | 217.4524
[18 empty] | 7.7 | 67.66 | 7.7 | 53.4996 | 7.7 | 57.2792 | 7.7 | 177.43 | 7.7 | 216.1324
[18 empty] | 7.725 | 67.3359 | 7.725 | 53.4688 | 7.725 | 57.2264 | 7.725 | 175.8504 | 7.725 | 214.8168
[18 empty] | 7.75 | 67.0333 | 7.75 | 53.438 | 7.75 | 57.1692 | 7.75 | 174.2708 | 7.75 | 213.51
[18 empty] | 7.775 | 66.7476 | 7.775 | 53.4116 | 7.775 | 57.1164 | 7.775 | 172.6912 | 7.775 | 212.2076
[18 empty] | 7.8 | 66.4773 | 7.8 | 53.3808 | 7.8 | 57.0636 | 7.8 | 171.1072 | 7.8 | 210.9096
[18 empty] | 7.825 | 66.2222 | 7.825 | 53.3544 | 7.825 | 57.0108 | 7.825 | 169.5232 | 7.825 | 209.6204
[18 empty] | 7.85 | 65.9799 | 7.85 | 53.3236 | 7.85 | 56.958 | 7.85 | 167.9392 | 7.85 | 208.3356
[18 empty] | 7.875 | 65.7482 | 7.875 | 53.2972 | 7.875 | 56.9052 | 7.875 | 166.3464 | 7.875 | 207.0552
[18 empty] | 7.9 | 65.5279 | 7.9 | 53.2708 | 7.9 | 56.8524 | 7.9 | 164.7536 | 7.9 | 205.7836
[18 empty] | 7.925 | 65.3158 | 7.925 | 53.24 | 7.925 | 56.804 | 7.925 | 163.152 | 7.925 | 204.5164
[18 empty] | 7.95 | 65.1138 | 7.95 | 53.2136 | 7.95 | 56.7512 | 7.95 | 161.5504 | 7.95 | 203.2536
[18 empty] | 7.975 | 64.9188 | 7.975 | 53.1872 | 7.975 | 56.7028 | 7.975 | 159.9444 | 7.975 | 201.9952
[18 empty] | 8 | 64.7316 | 8 | 53.1564 | 8 | 56.6544 | 8 | 158.334 | 8 | 200.7456
[18 empty] | 8.025 | 64.5511 | 8.025 | 53.13 | 8.025 | 56.606 | 8.025 | 156.7148 | 8.025 | 199.5004
[18 empty] | 8.05 | 64.3774 | 8.05 | 53.1036 | 8.05 | 56.5576 | 8.05 | 155.0912 | 8.05 | 198.2596
[18 empty] | 8.075 | 64.2092 | 8.075 | 53.0772 | 8.075 | 56.5092 | 8.075 | 153.4588 | 8.075 | 197.0232
[18 empty] | 8.1 | 64.0466 | 8.1 | 53.0508 | 8.1 | 56.4608 | 8.1 | 151.822 | 8.1 | 195.7912
[18 empty] | 8.125 | 63.8894 | 8.125 | 53.0244 | 8.125 | 56.4168 | 8.125 | 150.1764 | 8.125 | 194.568
[18 empty] | 8.15 | 63.7367 | 8.15 | 52.998 | 8.15 | 56.3684 | 8.15 | 148.522 | 8.15 | 193.3448
[18 empty] | 8.175 | 63.5884 | 8.175 | 52.9716 | 8.175 | 56.3244 | 8.175 | 146.8588 | 8.175 | 192.1304
[18 empty] | 8.2 | 63.4445 | 8.2 | 52.9452 | 8.2 | 56.2804 | 8.2 | 145.1912 | 8.2 | 190.9204
[18 empty] | 8.225 | 63.3039 | 8.225 | 52.9188 | 8.225 | 56.2364 | 8.225 | 143.5104 | 8.225 | 189.7148
[18 empty] | 8.25 | 63.1685 | 8.25 | 52.8924 | 8.25 | 56.188 | 8.25 | 141.8208 | 8.25 | 188.5136
[18 empty] | 8.275 | 63.0354 | 8.275 | 52.8704 | 8.275 | 56.144 | 8.275 | 140.118 | 8.275 | 187.3168
[18 empty] | 8.3 | 62.9066 | 8.3 | 52.844 | 8.3 | 56.1044 | 8.3 | 138.4108 | 8.3 | 186.1244
[18 empty] | 8.325 | 62.7809 | 8.325 | 52.8176 | 8.325 | 56.0604 | 8.325 | 136.686 | 8.325 | 184.9364
[18 empty] | 8.35 | 62.6575 | 8.35 | 52.7912 | 8.35 | 56.0164 | 8.35 | 134.9568 | 8.35 | 183.7528
[18 empty] | 8.375 | 62.5373 | 8.375 | 52.7692 | 8.375 | 55.9724 | 8.375 | 133.21 | 8.375 | 182.5736
[18 empty] | 8.4 | 62.4202 | 8.4 | 52.7428 | 8.4 | 55.9328 | 8.4 | 131.4544 | 8.4 | 181.3988
[18 empty] | 8.425 | 62.3062 | 8.425 | 52.7164 | 8.425 | 55.8888 | 8.425 | 129.69 | 8.425 | 180.2284
[18 empty] | 8.45 | 62.1934 | 8.45 | 52.6944 | 8.45 | 55.8492 | 8.45 | 127.9124 | 8.45 | 179.0624
[18 empty] | 8.475 | 62.0846 | 8.475 | 52.668 | 8.475 | 55.8096 | 8.475 | 126.1216 | 8.475 | 177.9008
[18 empty] | 8.5 | 61.9771 | 8.5 | 52.646 | 8.5 | 55.77 | 8.5 | 124.3264 | 8.5 | 176.7436
[18 empty] | 8.525 | 61.8716 | 8.525 | 52.6196 | 8.525 | 55.726 | 8.525 | 122.5136 | 8.525 | 175.5908
[18 empty] | 8.55 | 61.7691 | 8.55 | 52.5976 | 8.55 | 55.6864 | 8.55 | 120.6964 | 8.55 | 174.438
[18 empty] | 8.575 | 61.6678 | 8.575 | 52.5712 | 8.575 | 55.6468 | 8.575 | 118.8704 | 8.575 | 173.294
[18 empty] | 8.6 | 61.5686 | 8.6 | 52.5492 | 8.6 | 55.6116 | 8.6 | 117.04 | 8.6 | 172.15
[18 empty] | 8.625 | 61.4714 | 8.625 | 52.5228 | 8.625 | 55.572 | 8.625 | 115.2008 | 8.625 | 171.0148
[18 empty] | 8.65 | 61.3762 | 8.65 | 52.5008 | 8.65 | 55.5324 | 8.65 | 113.3616 | 8.65 | 169.8796
[18 empty] | 8.675 | 61.283 | 8.675 | 52.4788 | 8.675 | 55.4928 | 8.675 | 111.5224 | 8.675 | 168.7488
[18 empty] | 8.7 | 61.191 | 8.7 | 52.4524 | 8.7 | 55.4576 | 8.7 | 109.692 | 8.7 | 167.6224
[18 empty] | 8.725 | 61.1001 | 8.725 | 52.4304 | 8.725 | 55.418 | 8.725 | 107.8704 | 8.725 | 166.5004
[18 empty] | 8.75 | 61.012 | 8.75 | 52.4084 | 8.75 | 55.3828 | 8.75 | 106.0664 | 8.75 | 165.3828
[18 empty] | 8.775 | 60.9241 | 8.775 | 52.3864 | 8.775 | 55.3432 | 8.775 | 104.2844 | 8.775 | 164.2652
[18 empty] | 8.8 | 60.8382 | 8.8 | 52.3644 | 8.8 | 55.308 | 8.8 | 102.542 | 8.8 | 163.152
[18 empty] | 8.825 | 60.7542 | 8.825 | 52.338 | 8.825 | 55.2728 | 8.825 | 100.8392 | 8.825 | 162.0476
[18 empty] | 8.85 | 60.6712 | 8.85 | 52.316 | 8.85 | 55.2332 | 8.85 | 99.1848 | 8.85 | 160.9432
[18 empty] | 8.875 | 60.5894 | 8.875 | 52.294 | 8.875 | 55.198 | 8.875 | 97.592 | 8.875 | 159.8388
[18 empty] | 8.9 | 60.5085 | 8.9 | 52.272 | 8.9 | 55.1628 | 8.9 | 96.0652 | 8.9 | 158.7432
[18 empty] | 8.925 | 60.4296 | 8.925 | 52.25 | 8.925 | 55.1276 | 8.925 | 94.6044 | 8.925 | 157.6476
[18 empty] | 8.95 | 60.3517 | 8.95 | 52.228 | 8.95 | 55.0924 | 8.95 | 93.214 | 8.95 | 156.5564
[18 empty] | 8.975 | 60.2748 | 8.975 | 52.206 | 8.975 | 55.0572 | 8.975 | 91.8896 | 8.975 | 155.4696
[18 empty] | 9 | 60.1989 | 9 | 52.184 | 9 | 55.022 | 9 | 90.6268 | 9 | 154.3872
[18 empty] | 9.025 | 60.1241 | 9.025 | 52.162 | 9.025 | 54.9912 | 9.025 | 89.43 | 9.025 | 153.3092
[18 empty] | 9.05 | 60.0502 | 9.05 | 52.14 | 9.05 | 54.956 | 9.05 | 88.2992 | 9.05 | 152.2312
[18 empty] | 9.075 | 59.9774 | 9.075 | 52.118 | 9.075 | 54.9208 | 9.075 | 87.2256 | 9.075 | 151.1576
[18 empty] | 9.1 | 59.9055 | 9.1 | 52.096 | 9.1 | 54.89 | 9.1 | 86.2092 | 9.1 | 150.0884
[18 empty] | 9.125 | 59.8355 | 9.125 | 52.074 | 9.125 | 54.8548 | 9.125 | 85.2544 | 9.125 | 149.0236
[18 empty] | 9.15 | 59.7656 | 9.15 | 52.0564 | 9.15 | 54.8196 | 9.15 | 84.3524 | 9.15 | 147.9588
[18 empty] | 9.175 | 59.6966 | 9.175 | 52.0344 | 9.175 | 54.7888 | 9.175 | 83.5032 | 9.175 | 146.9028
[18 empty] | 9.2 | 59.6287 | 9.2 | 52.0124 | 9.2 | 54.758 | 9.2 | 82.7024 | 9.2 | 145.8468
[18 empty] | 9.225 | 59.5617 | 9.225 | 51.9904 | 9.225 | 54.7228 | 9.225 | 81.9456 | 9.225 | 144.7952
[18 empty] | 9.25 | 59.4956 | 9.25 | 51.9684 | 9.25 | 54.692 | 9.25 | 81.2328 | 9.25 | 143.748
[18 empty] | 9.275 | 59.4297 | 9.275 | 51.9508 | 9.275 | 54.6612 | 9.275 | 80.5596 | 9.275 | 142.7008
[18 empty] | 9.3 | 59.3656 | 9.3 | 51.9288 | 9.3 | 54.626 | 9.3 | 79.9216 | 9.3 | 141.6624
[18 empty] | 9.325 | 59.3016 | 9.325 | 51.9068 | 9.325 | 54.5952 | 9.325 | 79.3188 | 9.325 | 140.624
[18 empty] | 9.35 | 59.2385 | 9.35 | 51.8892 | 9.35 | 54.5644 | 9.35 | 78.7468 | 9.35 | 139.5944
[18 empty] | 9.375 | 59.1764 | 9.375 | 51.8672 | 9.375 | 54.5336 | 9.375 | 78.2056 | 9.375 | 138.5648
[18 empty] | 9.4 | 59.1144 | 9.4 | 51.8452 | 9.4 | 54.5028 | 9.4 | 77.6908 | 9.4 | 137.5396
[18 empty] | 9.425 | 59.0541 | 9.425 | 51.8276 | 9.425 | 54.472 | 9.425 | 77.2024 | 9.425 | 136.5188
[18 empty] | 9.45 | 58.9939 | 9.45 | 51.8056 | 9.45 | 54.4412 | 9.45 | 76.7316 | 9.45 | 135.5024
[18 empty] | 9.475 | 58.9338 | 9.475 | 51.788 | 9.475 | 54.4104 | 9.475 | 76.2872 | 9.475 | 134.4904
[18 empty] | 9.5 | 58.8755 | 9.5 | 51.766 | 9.5 | 54.3796 | 9.5 | 75.8604 | 9.5 | 133.4828
[18 empty] | 9.525 | 58.8172 | 9.525 | 51.744 | 9.525 | 54.3488 | 9.525 | 75.4512 | 9.525 | 132.4796
[18 empty] | 9.55 | 58.7591 | 9.55 | 51.7264 | 9.55 | 54.3224 | 9.55 | 75.064 | 9.55 | 131.4808
[18 empty] | 9.575 | 58.7027 | 9.575 | 51.7044 | 9.575 | 54.2916 | 9.575 | 74.69 | 9.575 | 130.4908
[18 empty] | 9.6 | 58.6463 | 9.6 | 51.6868 | 9.6 | 54.2608 | 9.6 | 74.3292 | 9.6 | 129.5008
[18 empty] | 9.625 | 58.5901 | 9.625 | 51.6692 | 9.625 | 54.2344 | 9.625 | 73.9816 | 9.625 | 128.5152
[18 empty] | 9.65 | 58.5355 | 9.65 | 51.6472 | 9.65 | 54.2036 | 9.65 | 73.6472 | 9.65 | 127.5384
[18 empty] | 9.675 | 58.4811 | 9.675 | 51.6296 | 9.675 | 54.1728 | 9.675 | 73.3304 | 9.675 | 126.566
[18 empty] | 9.7 | 58.4267 | 9.7 | 51.6076 | 9.7 | 54.1464 | 9.7 | 73.018 | 9.7 | 125.598
[18 empty] | 9.725 | 58.3732 | 9.725 | 51.59 | 9.725 | 54.1156 | 9.725 | 72.7188 | 9.725 | 124.6388
[18 empty] | 9.75 | 58.3206 | 9.75 | 51.5724 | 9.75 | 54.0892 | 9.75 | 72.4328 | 9.75 | 123.6796
[18 empty] | 9.775 | 58.2681 | 9.775 | 51.5504 | 9.775 | 54.0628 | 9.775 | 72.1512 | 9.775 | 122.7336
[18 empty] | 9.8 | 58.2157 | 9.8 | 51.5328 | 9.8 | 54.032 | 9.8 | 71.8828 | 9.8 | 121.7876
[18 empty] | 9.825 | 58.1649 | 9.825 | 51.5152 | 9.825 | 54.0056 | 9.825 | 71.6232 | 9.825 | 120.8504
[18 empty] | 9.85 | 58.1134 | 9.85 | 51.4932 | 9.85 | 53.9792 | 9.85 | 71.368 | 9.85 | 119.922
[18 empty] | 9.875 | 58.0636 | 9.875 | 51.4756 | 9.875 | 53.9484 | 9.875 | 71.1216 | 9.875 | 118.998
[18 empty] | 9.9 | 58.0131 | 9.9 | 51.458 | 9.9 | 53.922 | 9.9 | 70.884 | 9.9 | 118.0784
[18 empty] | 9.925 | 57.9634 | 9.925 | 51.4404 | 9.925 | 53.8956 | 9.925 | 70.6508 | 9.925 | 117.1676
[18 empty] | 9.95 | 57.9145 | 9.95 | 51.4184 | 9.95 | 53.8692 | 9.95 | 70.4264 | 9.95 | 116.2656
[18 empty] | 9.975 | 57.8658 | 9.975 | 51.4008 | 9.975 | 53.8428 | 9.975 | 70.2064 | 9.975 | 115.3724
[18 empty] | 10 | 57.8179 | 10 | 51.3832 | 10 | 53.8164 | 10 | 69.9952 | 10 | 114.4836

## z図表
江口 化学工学量論Ⅱ p. 340 |  |  |  |  | Tr
Pr | z飽和ガス | z飽和液 | Tr | Pr | 2 | 1 | 0.8 | 0.8 | 1.1 | 1.2 | 1.4 | 4 | 10
0 | 1 |  |  | 0.01 | 1 | 0.996 | 0.993 |  | 0.997 | 0.998 | 0.998
0.01 | 0.985 | 0.002 | 0.59 | 0.05 | 0.997 | 0.982 | 0.96 |  | 0.988 | 0.991 | 0.995
0.025 | 0.958 | 0.004 |  | 0.1 | 0.994 | 0.964 | 0.93 |  | 0.976 | 0.983 | 0.99
0.05 | 0.942 | 0.009 | 0.691 | 0.2 | 0.994 | 0.927 | 0.85 | 0.0295 | 0.95 | 0.965 | 0.982
0.1 | 0.898 | 0.015 | 0.743 | 0.3 | 0.995 | 0.889 | 0.78 | 0.0441 | 0.924 | 0.945 | 0.971
0.2 | 0.833 | 0.03 | 0.804 | 0.4 | 0.994 | 0.845 |  | 0.0588 | 0.894 | 0.924 | 0.959
0.3 | 0.783 | 0.045 | 0.847 | 0.5 | 0.993 | 0.8 |  | 0.0735 | 0.867 | 0.905 | 0.949
0.4 | 0.73 | 0.06 | 0.879 | 0.6 | 0.992 | 0.755 |  | 0.0879 | 0.836 | 0.885 | 0.937
0.5 | 0.68 | 0.077 | 0.909 | 0.7 | 0.992 | 0.704 |  | 0.102 | 0.805 | 0.862 | 0.928
0.6 | 0.641 | 0.096 | 0.929 | 0.8 | 0.989 | 0.636 |  | 0.116 | 0.773 | 0.841 | 0.92
0.7 | 0.583 | 0.114 | 0.95 | 0.9 | 0.99 | 0.52 |  | 0.131 | 0.738 | 0.818 | 0.912
0.8 | 0.519 | 0.136 | 0.967 | 1 | 0.988 | 0.27 |  | 0.145 | 0.7 | 0.795 | 0.899
0.9 | 0.443 | 0.164 | 0.984 | 1.05 | 0.986 | 0.23 |  | 0.152 | 0.678 | 0.787 | 0.89
0.925 | 0.42 | 0.167 |  | 1.1 | 0.984 | 0.224 |  | 0.159 | 0.655 | 0.775 | 0.888
0.95 | 0.39 | 0.18 |  | 1.2 | 0.981 | 0.22 |  | 0.173 | 0.62 | 0.751 | 0.875
0.975 | 0.345 | 0.21 |  | 1.4 | 0.979 | 0.234 |  | 0.201 | 0.534 | 0.705 | 0.855 | 1 | 1.01
0.995 | 0.305 | 0.26 |  | 1.6 | 0.974 | 0.254 |  | 0.229 | 0.455 | 0.653 | 0.837 | 1 | 1.01
1 | 0.27 | 0.27 |  | 1.8 | 0.971 | 0.279 |  | 0.257 | 0.416 | 0.6 | 0.819 | 0.997 | 1.008
|  |  |  | 2 | 0.966 | 0.306 |  | 0.284 | 0.4 | 0.57 | 0.801 | 0.992 | 1.01
0.01 | 1 |  |  | 3 | 0.95 | 0.415 |  | 0.415 | 0.46 | 0.56 | 0.76 | 0.997 | 1.015
10 | 1 |  |  | 4 | 0.952 | 0.536 |  | 0.549 | 0.565 | 0.609 | 0.763 | 1 | 1.02
|  |  |  | 6 | 0.993 | 0.756 |  | 0.804 | 0.768 | 0.792 | 0.863 | 1.014 | 1.035
|  |  |  | 8 | 1.07 | 0.975 |  | 1.056 | 0.97 | 0.975 | 0.996 | 1.065 | 1.062
|  |  |  | 10 | 1.159 | 1.193 |  | 1.305 | 1.16 | 1.148 | 1.144 | 1.12 | 1.08
低圧範囲
http://webbook.nist.gov/chemistry/fluid/ |  |  |  | ブタンデータより
アルゴン |  | エチレンで計算 |  | これを採用
Tr=0.7 |  | Tr=0.7 |  | Tr=0.7 |  | Tr=0.8 |  | Tr=0.9 |  | Tr=0.95 |  | Tr=1.0 |  | Tr=1.05 |  | Tr=1.1 |  | Tr=1.2 |  | Tr=1.3 |  | Tr=1.4 |  | Tr=1.6 |  | Tr=2.0 |  | Tr=0.6
pr | z=pV^/RT | pr | z=pV^/RT | pr | z=pV^/RT | pr | z=pV^/RT | pr | z=pV^/RT | pr | z=pV^/RT | pr | z=pV^/RT | pr | z=pV^/RT | pr | z=pV^/RT | pr | z=pV^/RT | pr | z=pV^/RT | pr | z=pV^/RT | pr | z=pV^/RT | pr | z=pV^/RT | pr | z=pV^/RT
0.025 | 0.97707 | 0.026198 | 0.97478 | 0.025 | 0.97178 | 0.025 | 0.98212 | 0.025 | 0.98801 | 0.025 | 0.99001 | 0.025 | 0.99162 | 0.025 | 0.99293 | 0.025 | 0.99399 | 0.025 | 0.99563 | 0.025 | 0.99677 | 0.1 | 0.989 | 0.1 | 0.993 | 0.1 | 0.997 | 0.025 | 0.958
0.05 | 0.95294 | 0.052396 | 0.94801 | 0.05 | 0.94164 | 0.05 | 0.96354 | 0.05 | 0.97568 | 0.05 | 0.97983 | 0.05 | 0.98308 | 0.05 | 0.98571 | 0.05 | 0.98786 | 0.05 | 0.99118 | 0.05 | 0.99348 | 0.3 | 0.969 | 0.3 | 0.978 | 0.3 | 0.991 | 0.025 | 0.004
0.075 | 0.92744 | 0.078594 | 0.91953 | 0.063016 | 0.92507 | 0.075 | 0.94425 | 0.075 | 0.96305 | 0.075 | 0.96939 | 0.075 | 0.97437 | 0.075 | 0.97842 | 0.075 | 0.98173 | 0.075 | 0.98665 | 0.075 | 0.9902 | 0.5 | 0.949 | 0.5 | 0.964 | 0.5 | 0.986
0.1 | 0.90039 | 0.086181 | 0.9109 | 0.063016 | 0.0098084 | 0.1 | 0.92414 | 0.1 | 0.95019 | 0.1 | 0.95882 | 0.1 | 0.96561 | 0.1 | 0.97106 | 0.1 | 0.97549 | 0.1 | 0.98213 | 0.1 | 0.98687 | 0.7 | 0.929 | 0.7 | 0.9507 | 0.7 | 0.981
0.10416 | 0.89569 | 0.086181 | 0.013451 | 0.075 | 0.011673 | 0.125 | 0.90311 | 0.125 | 0.93698 | 0.125 | 0.94803 | 0.125 | 0.95669 | 0.125 | 0.9636 | 0.125 | 0.96921 | 0.125 | 0.97764 | 0.125 | 0.98355 | 0.9 | 0.909 | 0.9 | 0.937 | 0.9 | 0.977
0.10416 | 0.01783 | 0.10479 | 0.016351 | 0.1 | 0.015559 | 0.15 | 0.88103 | 0.15 | 0.92342 | 0.15 | 0.93702 | 0.15 | 0.94762 | 0.15 | 0.95606 | 0.15 | 0.96286 | 0.15 | 0.97307 | 0.15 | 0.98021 | 1 | 0.895 | 1 | 0.934 | 1 | 0.977 | ←内挿
0.125 | 0.02139 | 0.13099 | 0.020431 | 0.125 | 0.019443 | 0.175 | 0.85772 | 0.175 | 0.90948 | 0.175 | 0.92579 | 0.175 | 0.93842 | 0.175 | 0.94841 | 0.175 | 0.95647 | 0.175 | 0.96848 | 0.175 | 0.97687 | 1.1 | 0.89 | 1.1 | 0.924 | 1.1 | 0.973
0.15 | 0.025655 | 0.15719 | 0.024507 | 0.15 | 0.023324 | 0.19864 | 0.83437 | 0.2 | 0.89515 | 0.2 | 0.91432 | 0.2 | 0.92908 | 0.2 | 0.94068 | 0.2 | 0.95 | 0.2 | 0.96387 | 0.2 | 0.97351 | 1.3 | 0.871 | 1.3 | 0.912 | 1.3 | 0.9697
0.175 | 0.029918 | 0.18339 | 0.028581 | 0.175 | 0.027204 | 0.19864 | 0.029864 | 0.225 | 0.88037 | 0.225 | 0.90262 | 0.225 | 0.91957 | 0.225 | 0.93286 | 0.225 | 0.94347 | 0.225 | 0.95923 | 0.225 | 0.97015 | 1.5 | 0.853 | 1.5 | 0.9 | 1.5 | 0.966
0.2 | 0.034175 | 0.20958 | 0.032651 | 0.2 | 0.031081 | 0.2 | 0.030066 | 0.25 | 0.86511 | 0.25 | 0.89064 | 0.25 | 0.9099 | 0.25 | 0.92493 | 0.25 | 0.9369 | 0.25 | 0.95456 | 0.25 | 0.96678
0.225 | 0.03843 | 0.23579 | 0.036721 | 0.225 | 0.034956 | 0.225 | 0.033806 | 0.275 | 0.84934 | 0.275 | 0.87835 | 0.275 | 0.90006 | 0.275 | 0.91688 | 0.275 | 0.93024 | 0.275 | 0.94988 | 0.275 | 0.96338
0.25 | 0.04268 | 0.26198 | 0.040784 | 0.25 | 0.038828 | 0.25 | 0.037539 | 0.3 | 0.83296 | 0.3 | 0.86577 | 0.3 | 0.89004 | 0.3 | 0.90875 | 0.3 | 0.92352 | 0.3 | 0.94516 | 0.3 | 0.96
0.275 | 0.046927 | 0.28819 | 0.044847 | 0.275 | 0.042702 | 0.275 | 0.04127 | 0.325 | 0.81593 | 0.325 | 0.85282 | 0.325 | 0.87984 | 0.325 | 0.9005 | 0.325 | 0.91673 | 0.325 | 0.9404 | 0.325 | 0.95658
0.3 | 0.05117 | 0.31438 | 0.048904 | 0.3 | 0.046571 | 0.3 | 0.044998 | 0.35 | 0.79814 | 0.35 | 0.83954 | 0.35 | 0.86946 | 0.35 | 0.89212 | 0.35 | 0.90988 | 0.35 | 0.93564 | 0.35 | 0.95315
0.325 | 0.055409 | 0.34056 | 0.052959 | 0.325 | 0.050436 | 0.325 | 0.048717 | 0.375 | 0.7795 | 0.375 | 0.82589 | 0.375 | 0.85884 | 0.375 | 0.88363 | 0.375 | 0.90294 | 0.375 | 0.93082 | 0.375 | 0.94973
0.35 | 0.059645 | 0.36677 | 0.057013 | 0.35 | 0.0543 | 0.35 | 0.052436 | 0.4 | 0.7599 | 0.4 | 0.81179 | 0.4 | 0.84803 | 0.4 | 0.87501 | 0.4 | 0.89594 | 0.4 | 0.92602 | 0.4 | 0.9463
0.375 | 0.063876 | 0.39296 | 0.06106 | 0.375 | 0.058161 | 0.375 | 0.056152 | 0.425 | 0.73907 | 0.425 | 0.79722 | 0.425 | 0.83699 | 0.425 | 0.86631 | 0.425 | 0.88886 | 0.425 | 0.92115 | 0.425 | 0.94286
0.4 | 0.068104 | 0.41917 | 0.06511 | 0.4 | 0.062027 | 0.4 | 0.059863 | 0.45 | 0.71687 | 0.45 | 0.7821 | 0.45 | 0.82566 | 0.45 | 0.85743 | 0.45 | 0.88169 | 0.45 | 0.91628 | 0.45 | 0.93942
0.425 | 0.072328 | 0.44538 | 0.069156 | 0.425 | 0.065884 | 0.425 | 0.06357 | 0.475 | 0.69287 | 0.475 | 0.76643 | 0.475 | 0.81409 | 0.475 | 0.84841 | 0.475 | 0.87446 | 0.475 | 0.91136 | 0.475 | 0.93595
0.45 | 0.076551 | 0.47156 | 0.073194 | 0.45 | 0.069738 | 0.45 | 0.067267 | 0.48145 | 0.68629 | 0.5 | 0.75013 | 0.5 | 0.80222 | 0.5 | 0.83926 | 0.5 | 0.86718 | 0.5 | 0.90644 | 0.5 | 0.9325
0.475 | 0.080767 | 0.49777 | 0.077235 | 0.475 | 0.073591 | 0.475 | 0.070966 | 0.48145 | 0.074466 | 0.525 | 0.73305 | 0.525 | 0.79007 | 0.525 | 0.82995 | 0.525 | 0.8598 | 0.525 | 0.90148 | 0.525 | 0.92903
0.5 | 0.08498 | 0.52396 | 0.081269 | 0.5 | 0.077441 | 0.5 | 0.074661 | 0.5 | 0.077234 | 0.55 | 0.71512 | 0.55 | 0.77762 | 0.55 | 0.82049 | 0.55 | 0.85231 | 0.55 | 0.89647 | 0.55 | 0.92552
0.525 | 0.089192 | 0.55017 | 0.085304 | 0.525 | 0.081297 | 0.525 | 0.078351 | 0.525 | 0.080951 | 0.575 | 0.69622 | 0.575 | 0.76482 | 0.575 | 0.81087 | 0.575 | 0.84475 | 0.575 | 0.89148 | 0.575 | 0.92204
0.55 | 0.093397 | 0.57635 | 0.089332 | 0.55 | 0.085143 | 0.55 | 0.082038 | 0.55 | 0.084662 | 0.6 | 0.6761 | 0.6 | 0.75157 | 0.6 | 0.8011 | 0.6 | 0.8371 | 0.6 | 0.88644 | 0.6 | 0.91852
0.575 | 0.097602 | 0.60256 | 0.093361 | 0.575 | 0.088987 | 0.575 | 0.085721 | 0.575 | 0.088359 | 0.625 | 0.65451 | 0.625 | 0.73794 | 0.625 | 0.7911 | 0.625 | 0.82935 | 0.625 | 0.88139 | 0.625 | 0.91503
0.6 | 0.1018 | 0.62875 | 0.097383 | 0.6 | 0.092837 | 0.6 | 0.089407 | 0.6 | 0.09205 | 0.65 | 0.63106 | 0.65 | 0.72386 | 0.65 | 0.78095 | 0.65 | 0.82155 | 0.65 | 0.87629 | 0.65 | 0.91154
0.625 | 0.106 | 0.65494 | 0.1014 | 0.625 | 0.096677 | 0.625 | 0.093082 | 0.625 | 0.095729 | 0.675 | 0.60509 | 0.675 | 0.70927 | 0.675 | 0.77063 | 0.675 | 0.81357 | 0.675 | 0.87118 | 0.675 | 0.90803
0.65 | 0.11019 | 0.68115 | 0.10542 | 0.65 | 0.10051 | 0.65 | 0.096753 | 0.65 | 0.099402 | 0.7 | 0.57551 | 0.7 | 0.69412 | 0.7 | 0.76005 | 0.7 | 0.8056 | 0.7 | 0.86601 | 0.7 | 0.9045 | [6 empty] | 0.81 | 0.64
0.675 | 0.11438 | 0.70733 | 0.10944 | 0.675 | 0.10435 | 0.675 | 0.10042 | 0.675 | 0.10306 | 0.70266 | 0.57205 | 0.725 | 0.67834 | 0.725 | 0.74926 | 0.725 | 0.79746 | 0.725 | 0.86083 | 0.725 | 0.90096 | [6 empty] | 2.17 | 0.88
0.7 | 0.11857 | 0.73354 | 0.11345 | 0.7 | 0.10819 | 0.7 | 0.10408 | 0.7 | 0.10672 | 0.70266 | 0.11634 | 0.75 | 0.66183 | 0.75 | 0.73825 | 0.75 | 0.78927 | 0.75 | 0.85564 | 0.75 | 0.89742
0.725 | 0.12275 | 0.75973 | 0.11746 | 0.725 | 0.11202 | 0.725 | 0.10775 | 0.725 | 0.11037 | 0.725 | 0.1195 | 0.775 | 0.64449 | 0.775 | 0.72699 | 0.775 | 0.78097 | 0.775 | 0.85043 | 0.775 | 0.89389 | [6 empty] | 0 | 0
0.75 | 0.12693 | 0.78594 | 0.12147 | 0.75 | 0.11585 | 0.75 | 0.11141 | 0.75 | 0.11401 | 0.75 | 0.12303 | 0.8 | 0.62618 | 0.8 | 0.71548 | 0.8 | 0.77251 | 0.8 | 0.84525 | 0.8 | 0.89037 | [6 empty] | 2.17 | 0.88
0.775 | 0.13111 | 0.81213 | 0.12548 | 0.775 | 0.11969 | 0.775 | 0.11506 | 0.775 | 0.11763 | 0.775 | 0.12657 | 0.825 | 0.60671 | 0.825 | 0.70369 | 0.825 | 0.76399 | 0.825 | 0.83996 | 0.825 | 0.88682
0.8 | 0.13528 | 0.83833 | 0.12948 | 0.8 | 0.12351 | 0.8 | 0.11872 | 0.8 | 0.12125 | 0.8 | 0.1301 | 0.85 | 0.58581 | 0.85 | 0.69161 | 0.85 | 0.75535 | 0.85 | 0.83466 | 0.85 | 0.88326
0.825 | 0.13945 | 0.86454 | 0.13348 | 0.825 | 0.12733 | 0.825 | 0.12236 | 0.825 | 0.12487 | 0.825 | 0.13363 | 0.875 | 0.56311 | 0.875 | 0.67922 | 0.875 | 0.74659 | 0.875 | 0.82934 | 0.875 | 0.87972
0.85 | 0.14361 | 0.89073 | 0.13748 | 0.85 | 0.13117 | 0.85 | 0.12601 | 0.85 | 0.12848 | 0.85 | 0.13715 | 0.9 | 0.53799 | 0.9 | 0.6665 | 0.9 | 0.73773 | 0.9 | 0.82401 | 0.9 | 0.8762
0.875 | 0.14777 | 0.91694 | 0.14148 | 0.875 | 0.13498 | 0.875 | 0.12964 | 0.875 | 0.13208 | 0.875 | 0.14067 | 0.925 | 0.50943 | 0.925 | 0.65341 | 0.925 | 0.72876 | 0.925 | 0.81871 | 0.925 | 0.87262
0.9 | 0.15194 | 0.94313 | 0.14547 | 0.9 | 0.13881 | 0.9 | 0.13329 | 0.9 | 0.13567 | 0.9 | 0.14419 | 0.95 | 0.47529 | 0.95 | 0.63995 | 0.95 | 0.71967 | 0.95 | 0.81335 | 0.95 | 0.86911
0.925 | 0.15609 | 0.96933 | 0.14946 | 0.925 | 0.14263 | 0.925 | 0.13692 | 0.925 | 0.13925 | 0.925 | 0.1477 | 0.975 | 0.42975 | 0.975 | 0.62606 | 0.975 | 0.71045 | 0.975 | 0.80797 | 0.975 | 0.86553
0.95 | 0.16025 | 0.99552 | 0.15344 | 0.95 | 0.14644 | 0.95 | 0.14055 | 0.95 | 0.14283 | 0.95 | 0.15121 | 0.99 | 0.37 | 1 | 0.61173 | 1 | 0.70112 | 1 | 0.80257 | 1 | 0.86201
0.975 | 0.1644 | 1.0217 | 0.15743 | 0.975 | 0.15026 | 0.975 | 0.14419 | 0.975 | 0.1464 | 0.975 | 0.15472 | 1 | 0.29739 | 1 | 0.61173 | 1 | 0.70112 | 1 | 0.80257 | 1 | 0.86201
1 | 0.16855 | 1.0479 | 0.16141 | 1 | 0.15407 | 1 | 0.1478 | 1 | 0.14996 | 1 | 0.15821 | 1.01 | 0.25 | 1 | 0.61173 | 1 | 0.70112 | 1 | 0.80257 | 1 | 0.86201
|  |  |  | 1.025 | 0.15789 | 1.025 | 0.15143 | 1.025 | 0.15353 | 1.025 | 0.1617 | 1.025 | 0.20955 | 1.025 | 0.5969 | 1.025 | 0.69166 | 1.025 | 0.79716 | 1.025 | 0.85847
|  |  |  | 1.05 | 0.16169 | 1.05 | 0.15505 | 1.05 | 0.15707 | 1.05 | 0.16518 | 1.05 | 0.2051 | 1.05 | 0.58154 | 1.05 | 0.68208 | 1.05 | 0.79174 | 1.05 | 0.85494
|  |  |  | 1.075 | 0.16549 | 1.075 | 0.15866 | 1.075 | 0.16062 | 1.075 | 0.16866 | 1.075 | 0.2041 | 1.075 | 0.5656 | 1.075 | 0.67238 | 1.075 | 0.78629 | 1.075 | 0.8514
|  |  |  | 1.1 | 0.16931 | 1.1 | 0.16227 | 1.1 | 0.16416 | 1.1 | 0.17214 | 1.1 | 0.20452 | 1.1 | 0.54902 | 1.1 | 0.66255 | 1.1 | 0.78085 | 1.1 | 0.84787
|  |  |  | 1.125 | 0.1731 | 1.125 | 0.16589 | 1.125 | 0.16769 | 1.125 | 0.1756 | 1.125 | 0.2057 | 1.125 | 0.53175 | 1.125 | 0.65261 | 1.125 | 0.77539 | 1.125 | 0.84435
|  |  |  | 1.15 | 0.17691 | 1.15 | 0.16949 | 1.15 | 0.17122 | 1.15 | 0.17906 | 1.15 | 0.20737 | 1.15 | 0.51374 | 1.15 | 0.64255 | 1.15 | 0.76993 | 1.15 | 0.84082
|  |  |  | 1.175 | 0.18071 | 1.175 | 0.1731 | 1.175 | 0.17475 | 1.175 | 0.18252 | 1.175 | 0.20934 | 1.175 | 0.49494 | 1.175 | 0.63237 | 1.175 | 0.76445 | 1.175 | 0.83731
|  |  |  | 1.2 | 0.18451 | 1.2 | 0.17669 | 1.2 | 0.17825 | 1.2 | 0.18597 | 1.2 | 0.21155 | 1.2 | 0.47538 | 1.2 | 0.62208 | 1.2 | 0.75898 | 1.2 | 0.83381
|  |  |  | 1.225 | 0.1883 | 1.225 | 0.18028 | 1.225 | 0.18176 | 1.225 | 0.18941 | 1.225 | 0.21393 | 1.225 | 0.45511 | 1.225 | 0.61168 | 1.225 | 0.7535 | 1.225 | 0.83032
|  |  |  | 1.25 | 0.19211 | 1.25 | 0.18388 | 1.25 | 0.18528 | 1.25 | 0.19285 | 1.25 | 0.21644 | 1.25 | 0.43439 | 1.25 | 0.60119 | 1.25 | 0.74802 | 1.25 | 0.82683
|  |  |  | 1.275 | 0.19589 | 1.275 | 0.18747 | 1.275 | 0.18877 | 1.275 | 0.19628 | 1.275 | 0.21905 | 1.275 | 0.41368 | 1.275 | 0.59061 | 1.275 | 0.74255 | 1.275 | 0.82335
|  |  |  | 1.3 | 0.19969 | 1.3 | 0.19106 | 1.3 | 0.19227 | 1.3 | 0.19971 | 1.3 | 0.22174 | 1.3 | 0.39372 | 1.3 | 0.57998 | 1.3 | 0.73708 | 1.3 | 0.81988
|  |  |  | 1.325 | 0.20347 | 1.325 | 0.19465 | 1.325 | 0.19574 | 1.325 | 0.20313 | 1.325 | 0.22451 | 1.325 | 0.37543 | 1.325 | 0.5693 | 1.325 | 0.73161 | 1.325 | 0.81643
|  |  |  | 1.35 | 0.20726 | 1.35 | 0.19823 | 1.35 | 0.19923 | 1.35 | 0.20654 | 1.35 | 0.22732 | 1.35 | 0.35951 | 1.35 | 0.55859 | 1.35 | 0.72616 | 1.35 | 0.81299
|  |  |  | 1.375 | 0.21104 | 1.375 | 0.20181 | 1.375 | 0.2027 | 1.375 | 0.20994 | 1.375 | 0.23017 | 1.375 | 0.34632 | 1.375 | 0.54789 | 1.375 | 0.72072 | 1.375 | 0.80957
|  |  |  | 1.4 | 0.21483 | 1.4 | 0.2054 | 1.4 | 0.20619 | 1.4 | 0.21335 | 1.4 | 0.23308 | 1.4 | 0.33579 | 1.4 | 0.53724 | 1.4 | 0.71531 | 1.4 | 0.80616
|  |  |  | 1.425 | 0.21861 | 1.425 | 0.20897 | 1.425 | 0.20965 | 1.425 | 0.21675 | 1.425 | 0.236 | 1.425 | 0.32762 | 1.425 | 0.52668 | 1.425 | 0.7099 | 1.425 | 0.80278
|  |  |  | 1.45 | 0.22239 | 1.45 | 0.21254 | 1.45 | 0.21312 | 1.45 | 0.22015 | 1.45 | 0.23896 | 1.45 | 0.32145 | 1.45 | 0.51628 | 1.45 | 0.70454 | 1.45 | 0.79941
|  |  |  | 1.475 | 0.22617 | 1.475 | 0.21611 | 1.475 | 0.21656 | 1.475 | 0.22353 | 1.475 | 0.24195 | 1.475 | 0.31691 | 1.475 | 0.50607 | 1.475 | 0.69919 | 1.475 | 0.79605
|  |  |  | 1.5 | 0.22995 | 1.5 | 0.21967 | 1.5 | 0.22002 | 1.5 | 0.22691 | 1.5 | 0.24494 | 1.5 | 0.31365 | 1.5 | 0.49613 | 1.5 | 0.69387 | 1.5 | 0.79272
中圧範囲 | w=0.1
Tr=1.0 |  | Tr=1.1 |  | Tr=1.2 |  | Tr=1.3 |  | Tr=1.4 |  | Tr=1.6 |  | Tr=1.8 |  | Tr=2.0 |  | Tr=4 |  | Tr=10
pr | z=pV^/RT | pr | z=pV^/RT | pr | z=pV^/RT | pr | z=pV^/RT | pr | z=pV^/RT | pr | z=pV^/RT | pr | z=pV^/RT | pr | z=pV^/RT | pr | z=pV^/RT | pr | z=pV^/RT
0.025 | 0.99162 | 1 | 0.7 | 1 | 0.8 |  |  | 1 | 0.895 | 1 | 0.934 | 1 | 0.966 | 1 | 0.975 | 1 | 1.01 | 1 | 1.011
0.05 | 0.98308 | 1.25 | 0.585 | 1.5 | 0.676 | 1 | 0.86 | 2 | 0.795 | 2 | 0.892 | 2 | 0.944 | 2 | 0.975 | 2 | 1.033 | 2 | 1.022
0.075 | 0.97437 | 1.5 | 0.475 | 2 | 0.581 | 1.5 | 0.777 | 3 | 0.745 | 3 | 0.866 | 3 | 0.935 | 3 | 0.977 | 4 | 1.07 | 4 | 1.045
0.1 | 0.96561 | 1.75 | 0.414 | 2.5 | 0.544 | 2 | 0.712 | 3.5 | 0.742 | 4 | 0.866 | 4 | 0.941 | 4 | 0.987 | 6 | 1.116 | 6 | 1.0689
0.125 | 0.95669 | 2 | 0.401 | 3 | 0.551 | 2.5 | 0.67 | 4 | 0.751 | 5 | 0.888 | 5 | 0.959 | 6 | 1.033 | 8 | 1.162 | 8 | 1.0927
0.15 | 0.94762 | 2.25 | 0.4095 | 3.5 | 0.58 | 3 | 0.654 | 4.5 | 0.768 | 6 | 0.925 | 6 | 0.988 | 8 | 1.1 | 10 | 1.208 | 10 | 1.117
0.175 | 0.93842 | 2.5 | 0.427 | 4 | 0.618 | 3.5 | 0.661 | 5 | 0.792 | 8 | 1.028 | 8 | 1.067 | 10 | 1.18
0.2 | 0.92908 | 3 | 0.474 | 6 | 0.799 | 4 | 0.681 | 6 | 0.851 | 10 | 1.148 | 10 | 1.164
0.225 | 0.91957 | 4 | 0.579 | 8 | 0.988 | 6 | 0.819 | 8 | 0.993
0.25 | 0.9099 | 5 | 0.687 | 10 | 1.174 | 8 | 0.985 | 10 | 1.145
0.275 | 0.90006 | 7 | 0.899 |  |  | 10 | 1.15
0.3 | 0.89004 | 9 | 1.105
0.325 | 0.87984 | 10 | 1.206
0.35 | 0.86946
0.375 | 0.85884
0.4 | 0.84803
0.425 | 0.83699
0.45 | 0.82566
0.475 | 0.81409
0.5 | 0.80222
0.525 | 0.79007
0.55 | 0.77762
0.575 | 0.76482
0.6 | 0.75157
0.625 | 0.73794
0.65 | 0.72386
0.675 | 0.70927
0.7 | 0.69412
0.725 | 0.67834
0.75 | 0.66183
0.775 | 0.64449
0.8 | 0.62618
0.825 | 0.60671
0.85 | 0.58581
0.875 | 0.56311
0.9 | 0.53799
0.925 | 0.50943
0.95 | 0.47529
0.975 | 0.42975
0.99 | 0.37
1 | 0.29739
1.01 | 0.25
1.025 | 0.20955
1.05 | 0.2051
1.075 | 0.2041
1.1 | 0.20452
1.125 | 0.2057
1.15 | 0.20737
1.175 | 0.20934
1.2 | 0.21155
1.225 | 0.21393
1.25 | 0.21644
1.275 | 0.21905
1.3 | 0.22174
1.325 | 0.22451
1.35 | 0.22732
1.375 | 0.23017
1.4 | 0.23308
1.425 | 0.236
1.45 | 0.23896
1.475 | 0.24195
1.5 | 0.24494
1.75 | 0.28
2 | 0.31
3 | 0.444
4 | 0.567
5 | 0.687
6 | 0.8046
7 | 0.9197
8 | 1.03
9 | 1.14
10 | 1.25
高圧範囲 | w=0.1
Tr=1.0 |  | Tr=1.2 |  | Tr=1.4 |  | Tr=1.6 |  | Tr=1.8 |  | Tr=2.0 |  | Tr=3 |  | Tr=4 |  | Tr=6 |  | Tr=8 |  | Tr=10 |  | Tr=15
pr | z=pV^/RT | pr | z=pV^/RT | pr | z=pV^/RT | pr | z=pV^/RT | pr | z=pV^/RT | pr | z=pV^/RT | pr | z=pV^/RT | pr | z=pV^/RT | pr | z=pV^/RT | pr | z=pV^/RT | pr | z=pV^/RT | pr | z=pV^/RT
8 | 1.03 | 8 | 0.988 | 8 | 0.993 | 8 | 1.028 | 8 | 1.067 | 8 | 1.1 | 8 | 1.164 | 8 | 1.162 | 8 | 1.134 | 8 | 1.11 | 8 | 1.093 | 8 | 1.066
9 | 1.14 | 10 | 1.174 | 10 | 1.145 | 10 | 1.148 | 10 | 1.164 | 10 | 1.18 | 10 | 1.22 | 10 | 1.208 | 10 | 1.17 | 10 | 1.139 | 10 | 1.117 | 10 | 1.083
10 | 1.25 | 15 | 1.624 | 15 | 1.527 | 15 | 1.47 | 15 | 1.436 | 15 | 1.416 | 15 | 1.371 | 15 | 1.33 | 15 | 1.26 | 15 | 1.212 | 15 | 1.177 | 15 | 1.125
16 | 1.885 | 20 | 2.055 | 20 | 1.899 | 20 | 1.79 | 20 | 1.719 | 20 | 1.665 | 20 | 1.529 | 20 | 1.45 | 20 | 1.35 | 20 | 1.284 | 20 | 1.238 | 20 | 1.168
20 | 2.29 | 28 | 2.715 | 28 | 2.47 | 28 | 2.3 | 28 | 2.166 | 28 | 2.066 | 28 | 1.788 | 28 | 1.65 | 28 | 1.49 | 28 | 1.398 | 28 | 1.333 | 28 | 1.236
24 | 2.68
28 | 3.06

## 例題1 気体PVT
|  | CO2 | メタン
|  | (a)V^を求める | (b)pを求める
Tc | K | 304.2 | 190.6
pc | M Pa | 7.37 | 4.6
温度T | ℃ | 35 | 35
| K | 308.15 | 308
圧力p | M Pa | 6
Tr |  | 1.013 | 1.6159
pr |  | 0.81411 | 0
z線図よりz |  | 0.64 | 0.76
R | Pa-m3/(mol-K) | 8.3143 | 8.3143
V^ | m3/mol | 0.00027329 | 0.00022535
| cm3/mol | 273.2855 | 225
容器容積 | L | 10 | 11
| cm3 | 10000 | 11000
内容量 | mol | 36.5918 | 48.8889
| g/mol | 44 | 16
| g | 1610.0379 | 782.2222
M | g/mol |  | 16
比重 | g/cm3
LNGタンク | m3
内容量 | mol
ton
RT/pc |  |  | 0.0005567
0.40417
z |  |  | 0.88
p=zRT/V^ | pa |  | 9999941.182
| Mpa |  | 9.9999