## 例題2 混合気体の熱容量
[5 empty] | Cp=a+bT+cT^2+dT^3 where Cp[J/(mol-K)] T in [K] | [7 empty] | 係数a,b,c,dは伊東オリジナル<化学工学量論2011.xls>
[9 empty] | ΔH^= |  | ΔH= | T1～T2間の平均熱容量
|  | T1 | T2 | [5 empty] | ∫Cpdt | n | nΔH^ | Cpm(T1-T2)
|  | [°C] | [°C] | [J/(mol-K)] | a | b | c | d | [J/mol] | [mol] | [kJ] | [J/(mol-K)]
窒素 | N2 | 100 | 800 | 32.9775 | 26.52 | 0.007226 | -1.038e-06 | -8.17e-11 | 21784.915 | 0.738 | 16.0773 | 31.1213
酸素 | O2 | 100 | 800 | 35.1703 | 24.86 | 0.01596 | -7.256e-06 | 1.246e-09 | 23023.792 | 0.066 | 1.5196 | 32.8911
水蒸気 | H2O | 100 | 800 | 42.0237 | 29.73 | 0.0102 | 2.439e-06 | -1.181e-09 | 26549.734 | 0.131 | 3.478 | 37.9282
二酸化炭素 | CO2 | 100 | 800 | 55.374 | 24.87 | 0.04955 | -2.403e-05 | 4.05e-09 | 34329.1021 | 0.065 | 2.2314 | 49.0416
23.3062

## 燃焼ｶﾞｽCP,H
気体の熱容量 |  | Cp=a+bt+ct^2+dt^3 where Cp[J/(mol-K)] T[C]
|  |  |  | t2での熱容量 | T1～T2間の平均熱容量 | [5 empty] | 温度範囲
|  | T1 | T2 | Cp at T2 | Cpm(T1-T2) |  |  |  |  | ΔH^
|  | [℃] | [℃] | [J/(mol-K)] | [J/(mol-K)] | a | b x10^2 | c x10^5 | d x10^9 | ∫Cpdt
空気 | air | 0 | 1000 | 34.313 | 31.5859 | 28.94 | 0.4147 | 0.3191 | -1.965 | 31585.9167
窒素 | N2 | 0 | 1000 | 34.051 | 31.2894 | 29 | 0.2199 | 0.5723 | -2.871 | 31289.4165
酸素 | O2 | 0 | 1000 | 35.915 | 33.1924 | 29.1 | 1.158 | -0.6076 | 1.311 | 33192.4167
水素 | H2 | 0 | 1000 | 31.3347 | 29.7568 | 28.84 | 0.00765 | 0.3288 | -0.8698 | 29756.8
メタン | CH4 | 0 | 1000 | 81.661 | 60.1253 | 34.31 | 5.469 | 0.3661 | -11 | 60125.3333
水蒸気 | H2O | 0 | 1000 | 44.351 | 38.5364 | 33.46 | 0.688 | 0.7604 | -3.593 | 38536.4153
二酸化炭素 | CO2 | 0 | 1000 | 57.034 | 49.5177 | 36.11 | 4.233 | -2.887 | 7.464 | 49517.652
一酸化炭素 | CO | 0 | 1000 | 34.388 | 31.6327 | 28.95 | 0.411 | 0.3548 | -2.22 | 31632.6667
|  | T[℃] | T[K] | Cp at T | Cp=a+bt+ct^2+dt^3 where Cp[J/(mol-K)] T[K]
窒素（確認用） |  | 0 | 273.15 | 28.4147 |  | 26.52 | 0.007226 | -1.038e-06 | -8.17e-11
アンモニア |  | 1000 | 1273.15 | 62.4414 |  | 27.316 | 0.023832 | 1.8037e-05 | -1.1849e-08
アルゴン |  | 1000 | 1273.15 | 20.8481 |  | 20.8052 | -3.2114e-05 | 5.1668e-08 | 0
メタノール
相関式からの計算
℃ | 空気 | 窒素 | 酸素 | 水素 | メタン | 水蒸気 | 二酸化炭素 | 一酸化炭素 | アンモニア | アルゴン
0 | 28.94 | 29 | 29.1 | 28.84 | 34.31 | 33.46 | 36.11 | 28.95 | 34.9 | 20.8
200 | 29.8813 | 29.6458 | 31.1834 | 28.9799 | 45.3064 | 35.1114 | 43.4809 | 29.8962 | 41.38 | 20.8
400 | 30.9836 | 30.6115 | 32.8437 | 29.341 | 56.0678 | 37.1987 | 48.9005 | 31.0196 | 47.92 | 20.8
600 | 32.1525 | 31.7595 | 34.1438 | 29.8817 | 66.066 | 39.5494 | 52.727 | 32.2138 | 53.99 | 20.8
800 | 33.2938 | 32.952 | 35.1466 | 30.5602 | 74.773 | 41.9909 | 55.3188 | 33.3721 | 59.02 | 20.8
1000 | 34.313 | 34.051 | 35.915 | 31.3347 | 81.661 | 44.351 | 57.034 | 34.388 | 62.44 | 20.8
1200 | 35.1159 | 34.9188 | 36.512 | 32.1635 | 86.2018 | 46.4571 | 58.231 | 35.155
1400 | 35.6082 | 35.4177 | 37.0004 | 33.0048 | 87.87 | 48.1366 | 59.268 | 35.5664
1600 | 35.7 | 35.41 | 37.44 | 33.82 | 86.13
1800
2000
2200
2400
2600
2800
3000
エンタルピーデータHIMMELBLAU Basic Principles and Calculations in Chemical Engineering 7 ed p. 1044 | [8 empty] | メタンCH4 |  | プロパン |  | ベンゼン
K | ℃ | 空気 | N2 | O2 | H2O | CO2 | CO | H2 | K | J/mol | K | J/mol | K | J/mol
273 | 0 | 0 | 0 | 0 | 0 | 0 | 0 | 0 | 273 | 0 | 273 | 0 | 273 | 0
291 | 18 | 523 | 524 | 527 | 603 | 655 | 525 | 516 | 291 | 630 | 291 | 1264 | 291 | 1381
298 | 25 | 726 | 728 | 732 | 837 | 912 | 728 | 718 | 298 | 879 | 298 | 1771 | 298 | 1945
300 | 27 | 784 | 786 | 790 | 905 | 986 | 786 | 775.8 | 300 | 950 | 300 | 1919 | 300 | 2109
400 | 127 | 3696 | 3695 | 3752 | 4284 | 4903 | 3699 | 3655 | 400 | 4740 | 400 | 10292 | 400 | 11878
500 | 227 | 6660 | 6644 | 6811 | 7752 | 9204 | 6652 | 6589 | 500 | 9100 | 500 | 20685 | 500 | 24372
600 | 327 | 9673 | 9627 | 9970 | 11326 | 13807 | 9665 | 9518 | 600 | 14054 | 600 | 32777 | 600 | 39150
700 | 427 | 12736 | 12652 | 13225 | 15016 | 18656 | 12748 | 12459 | 700 | 19584 | 700 | 46417 | 700 | 55840
800 | 527 | 15878 | 15756 | 16564 | 18823 | 23710 | 15899 | 15413 | 800 | 25652 | 800 | 61337 | 800 | 74015
900 | 627 | 19116 | 18961 | 19970 | 22760 | 28936 | 19125 | 18384 | 900 | 32204 | 900 | 77404 | 900 | 93471
1000 | 727 | 22367 | 22171 | 23434 | 26823 | 34308 | 22413 | 21388 | 1000 | 39204 | 1000 | 94432 | 1000 | 113972
1100 | 827 | 25698 | 25472 | 26940 | 31011 | 39802 | 25760 | 24426 | 1100 | 46567 | 1100 | 112340 | 1100 | 135394
1200 | 927 | 29078 | 28819 | 30492 | 35312 | 45404 | 29154 | 27509 | 1200 | 54308 | 1200 | 131042 | 1200 | 157611
1300 | 1027 | 32501 | 32216 | 34078 | 39722 | 51090 | 32593 | 30626 | 1300 | 62385 | 1300 | 150331 | 1300 | 180456
1400 | 1127 | 35953 | 35639 | 37693 | 44237 | 56860 | 36070 | 33789 | 1400 | 70709 | 1400 | 170205 | 1400 | 203844
1500 | 1227 | 39463 | 39145 | 41337 | 48848 | 62676 | 39576 | 36994 | 1500 | 79244 | 1500 | 190581 | 1500 | 227777
1750 | 1477 | 48325 | 47940 | 50555 | 60751 | 77445 | 48459 | 45275 | 1600 | 88031
2000 | 1727 | 57320 | 56902 | 59914 | 73136 | 92466 | 57488 | 53680 | 1800 | 106064
2250 | 1977 | 66441 | 65981 | 69454 | 85855 | 107738 | 66567 | 62341 | 2000 | 124725
2500 | 2227 | 75646 | 75060 | 79119 | 98867 | 123176 | 75772 | 71211 | 2200 | 143804
2750 | 2477 | 84935 | 84265 | 88910 | 112089 | 138699 | 85018 | 80290 | 2500 | 173050
3000 | 2727 | 94265 | 93512 | 98826 | 125520 | 154347 | 94265 | 89453
3500 | 3227 | 113135 | 112131 | 119034 | 152799 | 185895 | 112968 | 108030 | [7 empty] | 24
4000 | 3727 | 132172 | 130875 | 140000 | 180414 | 217777 | 131796 | 127528
上の微分によるCp | [8 empty] | メタンCH4 |  | プロパン |  | ベンゼン |  |  |  |  | COCO Cp
K | ℃ | 空気 | N2 | O2 | H2O | CO2 | CO | H2 | K | J/mol-K | K | J/mol-K | K | J/mol-K | C |  | ℃ | CO2 | H2O | N2 | CH4
282 | 9 | 29.0556 | 29.1111 | 29.2778 | 33.5 | 36.3889 | 29.1667 | 28.6667 | 282 | 35 | 282 | 70.2222 | 282 | 76.7222 | 9 |  | 0 | 36.11 |  | 29.18 | 35.13
294.5 | 21.5 | 29 | 29.1429 | 29.2857 | 33.4286 | 36.7143 | 29 | 28.8571 | 294.5 | 35.5714 | 294.5 | 72.4286 | 294.5 | 80.5714 | 21.5 |  | 102 | 40.34 | 34.35 | 29.26 | 39.26
299 | 26 | 29 | 29 | 29 | 33.6 | 37 | 29 | 28.9 | 299 | 35.5 | 299 | 74 | 299 | 82 | 26 |  | 200 | 43.79 | 35.03 | 29.52 | 44.71
350 | 77 | 29.12 | 29.09 | 29.62 | 33.79 | 39.17 | 29.13 | 28.792 | 350 | 37.9 | 350 | 83.73 | 350 | 97.69 | 77 |  | 400 | 49 | 37.047 | 30.58 | 56.65
450 | 177 | 29.64 | 29.49 | 30.59 | 34.68 | 43.01 | 29.53 | 29.34 | 450 | 43.6 | 450 | 103.93 | 450 | 124.94 | 177 |  | 600 | 52.58 | 39.55 | 31.89 | 67.12
550 | 277 | 30.13 | 29.83 | 31.59 | 35.74 | 46.03 | 30.13 | 29.29 | 550 | 49.54 | 550 | 120.92 | 550 | 147.78 | 277 |  | 800 | 55.1 | 42.19 | 33.08 | 75.556
650 | 377 | 30.63 | 30.25 | 32.55 | 36.9 | 48.49 | 30.83 | 29.41 | 650 | 55.3 | 650 | 136.4 | 650 | 166.9 | 377 |  | 1000 | 56.95 | 44.62 | 34.04 | 82.32
750 | 477 | 31.42 | 31.04 | 33.39 | 38.07 | 50.54 | 31.51 | 29.54 | 750 | 60.68 | 750 | 149.2 | 750 | 181.75 | 477 |  | 1200 | 58.36 | 46.51 | 34.77
850 | 577 | 32.38 | 31.7 | 34.06 | 39.37 | 52.26 | 32.26 | 29.71 | 850 | 65.52 | 850 | 160.67 | 850 | 194.56 | 577 |  | 1400 | 59.45 | 47.6 | 35.32
950 | 677 | 32.51 | 32.1 | 34.64 | 40.63 | 53.72 | 32.88 | 30.04 | 950 | 70 | 950 | 170.28 | 950 | 205.01 | 677 |  | 1600 | 60.33 | 47.79 | 35.76
1050 | 777 | 33.31 | 33.01 | 35.06 | 41.88 | 54.94 | 33.47 | 30.38 | 1050 | 73.63 | 1050 | 179.08 | 1050 | 214.22 | 777 |  | 1800 | 61.05 | 47.08 | 36.11
1150 | 877 | 33.8 | 33.47 | 35.52 | 43.01 | 56.02 | 33.94 | 30.83 | 1150 | 77.41 | 1150 | 187.02 | 1150 | 222.17 | 877 |  | 2000 | 61.65 | 45.63 | 36.44
1250 | 977 | 34.23 | 33.97 | 35.86 | 44.1 | 56.86 | 34.39 | 31.17 | 1250 | 80.77 | 1250 | 192.89 | 1250 | 228.45 | 977 |  | 2300 | 62.37 | 42.67 | 36.9
1350 | 1077 | 34.52 | 34.23 | 36.15 | 45.15 | 57.7 | 34.77 | 31.63 | 1350 | 83.24 | 1350 | 198.74 | 1350 | 233.88 | 1077 |  | 2600 | 62.95 |  | 37.5
1450 | 1177 | 35.1 | 34.6 | 36.44 | 46.11 | 58.16 | 35.06 | 32.05 | 1450 | 85.35 | 1450 | 203.76 | 1450 | 239.33 | 1177 |  | 3000 | 63.58 |  | 38.53
1625 | 1352 | 35.448 | 35.18 | 36.872 | 47.612 | 59.076 | 35.532 | 33.124 | 1550 | 87.87
1875 | 1602 | 35.98 | 35.848 | 37.436 | 49.54 | 60.084 | 36.116 | 33.62 | 1700 | 90.165
2125 | 1852 | 36.484 | 36.316 | 38.16 | 50.876 | 61.088 | 36.316 | 34.644 | 1900 | 93.305
2375 | 2102 | 36.82 | 36.316 | 38.66 | 52.048 | 61.752 | 36.82 | 35.48 | 2100 | 95.395
2625 | 2352 | 37.156 | 36.82 | 39.164 | 52.888 | 62.092 | 36.984 | 36.316 | 2350 | 97.4867
2875 | 2602 | 37.32 | 36.988 | 39.664 | 53.724 | 62.592 | 36.988 | 36.652
3250 | 2977 | 37.74 | 37.238 | 40.416 | 54.558 | 63.096 | 37.406 | 37.154
3750 | 3477 | 38.074 | 37.488 | 41.932 | 55.23 | 63.764 | 37.656 | 38.996

## N2のCp問題
HIMMELBLAU 多項式
Cp=a+bt+ct^2+dt^3 where Cp[J/(mol-K)] T[C] 適用範囲0-1500℃
N2 | T[C] |  | a | b | c | d | Cp[J/mol-K]
| 0 |  | 29 | 0.002199 | 5.723e-06 | -2.871e-09 | 29
| 250 | [5 empty] | 29.8626
| 500 | [5 empty] | 31.1714
| 750 | [5 empty] | 32.6572
| 1000 | [5 empty] | 34.051
| 1250 | [5 empty] | 35.0835
| 1500 | [5 empty] | 35.4856
| 1750 | [5 empty] | 34.9882
| 2000 | [5 empty] | 33.322
オリジナル相関式
| T[C] | T[K] | a | b | c | d | Cp[J/mol-K]
| 0 | 273.2 | 26.52 | 0.007226 | -1.038e-06 | -8.17e-11 | 28.415
| 250 | 523.2 |  |  |  |  | 30.0048
| 500 | 773.2 |  |  |  |  | 31.4488
| 750 | 1023.2 |  |  |  |  | 32.7394
| 1000 | 1273.2 |  |  |  |  | 33.8689
| 1250 | 1523.2 |  |  |  |  | 34.8296
| 1500 | 1773.2 |  |  |  |  | 35.6139
| 1750 | 2023.2 |  |  |  |  | 36.2141
| 2000 | 2273.2 |  |  |  |  | 36.6226
化工便覧6版
| T[C] | T[K] | a | b | c | d | Cp[J/mol-K]
| 0 | 273.2 | 31.151 | -0.0013566 | 2.6797e-05 | -1.168e-08 | 32.5423
| 250 | 523.2 |  |  |  |  | 36.1037
| 500 | 773.2 |  |  |  |  | 40.7232
| 750 | 1023.2 |  |  |  |  | 45.3056
| 1000 | 1273.2 |  |  |  |  | 48.756
| 1250 | 1523.2 |  |  |  |  | 49.9794
| 1500 | 1773.2 |  |  |  |  | 47.8808
| 1750 | 2023.2 |  |  |  |  | 41.3651
| 2000 | 2273.2 |  |  |  |  | 29.3375
HIMMELBLAU データ |  |  | N2
| T[C] | T[K] | Cp[J/mol-K]
| 9 | 282.15 | 29.1111
| 21.5 | 294.65 | 29.1429
| 26 | 299.15 | 29
| 77 | 350.15 | 29.09
| 177 | 450.15 | 29.49
| 277 | 550.15 | 29.83
| 377 | 650.15 | 30.25
| 477 | 750.15 | 31.04
| 577 | 850.15 | 31.5
| 677 | 950.15 | 32.1
| 777 | 1050.15 | 32.8
| 877 | 1150.15 | 33.4
| 977 | 1250.15 | 33.8
| 1077 | 1350.15 | 34.23
| 1177 | 1450.15 | 34.7
| 1352 | 1625.15 | 35.4
| 1602 | 1875.15 | 36
| 1852 | 2125.15 | 36.3
| 2102 | 2375.15 | 36.3
| 2352 | 2625.15 | 36.82
| 2602 | 2875.15 | 36.988
| 2977 | 3250.15 | 37.238