## 例題4 反応温度の反応熱
|  |  |  | Cp=a+bT+cT^2+dT^3 ( Cp[J/(mol-K)] T in [K] ) |  |  |  | ΔH^= |  | ΔH= | T1～T2間の平均熱容量
|  | T1 | T2 |  |  |  |  | ∫Cpdt | n | nΔH^ | Cpm(T1-T2)
|  | [℃] | [℃] | a | b | c | d | [J/mol] | [mol] | [kJ] | [J/(mol-K)]
メタン | CH4 | 25 | 1000 | 19.2518 | 0.052128 | 1.1975e-05 | -1.1317e-08 | 59414.3886 | -1 | -59.4144 | 60.9378
水蒸気 | H2O | 25 | 1000 | 29.73 | 0.0102 | 2.439e-06 | -1.181e-09 | 37681.1656 | -1 | -37.6812 | 38.6473
一酸化炭素 | CO | 25 | 1000 | 30.8708 | -0.012854 | 2.7894e-05 | -1.2716e-08 | 30866.1792 | 1 | 30.8662 | 31.6576
水素 | H2 | 25 | 1000 | 27.1443 | 0.0092742 | -1.3809e-05 | 7.6455e-09 | 29199.185 | 3 | 87.5976 | 29.9479
21.3682
1000 | 96.9
25 | 0
1000 | 323.9
25 | 205.9
Note on K8: =SUM(K4:K7)