## 例題5.2 メタン理論燃焼温度
|  |  | T0 | T2 | Cp at T2 | Cp=a+bT+cT^2+dT^3 ( Cp[J/(mol-K)] Tin [K]) |  |  |  | ∫Cpdt | n | ΔH=n∫Cpdt
|  |  | [℃] | [℃] | [J/(mol-K)] | a | b | c | d | [J/mol] | [mol] | [kJ]
生成物 | 二酸化炭素 | CO2 | 25 | 2055.5461 | 61.0897 | 24.87 | 0.04955 | -2.403e-05 | 4.05e-09 | 111472.0639 | 1 | 111.4721
| 水蒸気 | H2O | 25 | 2055.5461 | 51.7948 | 29.73 | 0.0102 | 2.439e-06 | -1.181e-09 | 89133.3781 | 2 | 178.2668
| 窒素 | N2 | 25 | 2055.5461 | 36.6864 | 26.52 | 0.007226 | -1.038e-06 | -8.17e-11 | 68159.7298 | 7.52 | 512.5612
802.3
25 | -802.3
200 | -744.96
400 | -675.7
600 | -602.88
800 | -526.86
1000 | -448.04
1200 | -366.77
1400 | -283.45
1600 | -198.39
1800 | -111.95
2000 | -24.45
2055.5 | 0
Note on M6: =SUM(M3:M7)

## 理論燃焼温度資料
A.L. Myers and W.D. Seider: Introduction to Chemical Engineering and Computer Calculations, Prentice-Hall (1976)
炭化水素の断熱火炎温度
| 計算値 |  | 実測値
| K | ℃ | K | ℃
H2 | 2530 | 2257 | 2318 | 2045
CH4 | 2328 | 2055 | 2148 | 1875
C2H6 | 2382 | 2109 | 2168 | 1895
C2H4 | 2566 | 2293 | 2248 | 1975
C2H2 | 2905 | 2632 | 2600 | 2327
n-C3H8 | 2395 | 2122 | 2200 | 1927
n-C4H10 | 2400 | 2127 | 2168 | 1895
飽和炭化水素の断熱火炎温度は炭素数により増加する
不飽和度が大きいと火炎温度が増加する
実測が低いのは主に燃焼生成物の部分解離による 例えばCO2→CO+(1/2)O2

## 例題5 メタン過剰空気を含む理論燃焼温度
[10 empty] | 理論酸素= | 2 | mol | <COCO_05_FlueTemp.fsd>
[10 empty] | 過剰空気率= | 0.3 |  |  | Molar flow stream 2 | Temperature stream 4
|  |  | T1 | T2 | Cp at T2 |  |  |  |  | ∫Cpdt | n | ΔH=n∫Cpdt | 過剰空気率 | mol / s | °C
|  |  | [°C] | [°C] | [J/(mol-K)] | a | b | c | d | [J/mol] | [mol] | [kJ] | 0 | 9.524 | 2066.2158
生成物 | 二酸化炭素 | CO2 | 25 | 1691.7564 | 60.1786 | 24.87 | 0.04955 | -2.403e-05 | 4.05e-09 | 89430.4384 | 1 | 89.4304 | 0.125 | 10.7145 | 1891.1931
| 水蒸気 | H2O | 25 | 1691.7564 | 50.2284 | 29.73 | 0.0102 | 2.439e-06 | -1.181e-09 | 70534.4138 | 2 | 141.0688 | 0.25 | 11.905 | 1745.7687
| 窒素 | N2 | 25 | 1691.7564 | 36.0907 | 26.52 | 0.007226 | -1.038e-06 | -8.17e-11 | 54909.3954 | 9.781 | 537.0662 | 0.375 | 13.0955 | 1622.6217
| 酸素 | O2 | 25 | 1691.7564 | 37.6577 | 24.86 | 0.01596 | -7.256e-06 | 1.246e-09 | 57890.9195 | 0.6 | 34.7346 | 0.5 | 14.286 | 1516.7567
[12 empty] | 802.3 | 0.625 | 15.4765 | 1424.6253
[13 empty] | 0.75 | 16.667 | 1343.6226
| メタン | CH4 | 25 | 1691.7564 | 82.0598 | 19.2518 | 0.052128 | 1.1975e-05 | -1.1317e-08 | 118416.5197 |  |  | 0.875 | 17.8575 | 1271.7837
[13 empty] | 1 | 19.048 | 1207.5937
過剰空気率
理論燃焼温度
℃
[6 empty] | 0 | 2055
[6 empty] | 0.1 | 1916.7
[6 empty] | 0.2 | 1797
[6 empty] | 0.3 | 1691.8
[6 empty] | 0.4 | 1598
[6 empty] | 0.5 | 1516
[6 empty] | 0.6 | 1441.6
[6 empty] | 0.7 | 1374.5
[6 empty] | 0.8 | 1313.6
[6 empty] | 0.9 | 1258.1
[6 empty] | 1 | 1207.2
[6 empty] | -0.01 | 2051.6
[6 empty] | -0.05 | 2037.8
[6 empty] | -0.1 | 2018.9
[6 empty] | -0.2 | 1975.4
[6 empty] | -0.3 | 1922
[6 empty] | -0.4 | 1855
[6 empty] | -0.5 | 1770
0 | 2055
0.3 | 1691.8