## 例題6平衡定数アンモニア
【平衡定数】 |  | ΣνX | N2 | H2 | NH3 |  |  |  | T[K] | K | 1/T | ln K | log K | 相関式 |  |  |  |  | R | 8.314 | m3-Pa/mol-K
量論係数ν |  |  | -1 | -3 | 2 |  |  |  | 300 | 472584 | 0.0033333 | 13.066 | 5.6745 | 5.5965 |  |  |  |  | T | 600 | K
T0 約束温度 | K | 298.15 | 298.15 | 298.15 | 298.15 | (COCO物性値） |  |  | 400 | 37.49 | 0.0025 | 3.6241 | 1.5739 | 1.7574 |  |  |  |  | p0 | 101300 | Pa
T | K | 773.15 | 773.15 | 773.15 | 773.15 | N2 | H2 | NH3 | 500 | 0.1027 | 0.002 | -2.2759 | -0.98843 | -0.98 |  |  |  |  | Kc(T)=Kp(T)/(RT/p0)^-2
ΔrHﾟ(T0), ΔfHﾟ | kJ/mol | -92.22 | 0 | 0 | -46.11 | 0 | 0 | -45.96 | 600 | 0.0017 | 0.0016667 | -6.3771 | -2.7696 | -2.8542 |  |  |  |  | (RT/p0)-2 | 412.3788 | mol2/m6
ΔrSﾟ(T0), Sﾟ | J/K-mol | -198.762 | 191.61 | 130.684 | 192.45 | 191.5 | 130.5 | 192.5 | 700 | 8.9e-05 | 0.0014286 | -9.3269 | -4.0506 | -4.1037 |  |  |  |  | Kp(T) | 0.0013991 | [-]
ΔCp, Cp=a+bT+cT^2+dT^3 | a | -61.09 | 28.9 | 29.11 | 27.57 |  |  |  | 800 | 9.035e-06 | 0.00125 | -11.6144 | -5.0441 | -4.9671 |  |  |  |  | Kc(T) | 3.3927e-06 | m6/mol2
T in K | b | 0.05853 | -0.00157 | -0.00192 | 0.0256 |  |  |  | 900 | 1.477e-06 | 0.0011111 | -13.4255 | -5.8306 | -5.683
| c | -2.6e-07 | 8.08e-06 | 4e-06 | 9.91e-06 |  |  |  | 1000 | 3.4e-07 | 0.001 | -14.8943 | -6.4685 | -6.49
| d | -7.9e-09 | -2.87e-09 | -8.7e-10 | -6.69e-09
| ∫ΔCpdT | -14853.5962 | 14250.6979 | 13843.6129 | 20463.9702
| ∫(ΔCp/T)dT | -31.6228 | 28.4314 | 27.7176 | 39.9807
ΔrHﾟ(T)=ΔrHﾟ(T0)+∫ΔCpdT | kJ/mol | -107.0736 | 14.2507 | 13.8436 | -25.646 | 14.2 | 13.9 | -25.45
ΔrSﾟ(T)=∫(ΔCp/T)dT | J/K-mol | -230.3848 | 220.0414 | 158.4016 | 232.4307 | 220 | 158 | 232
ΔrGﾟ(T)=ΔrHﾟ(T)-TΔrSﾟ(T) | kJ/mol | 71.0484 | -155.8743 | -108.6246 | -205.3498 | 71.0484
R | J/K-mol | 8.3145
ln K(T)=-ΔGﾟ(T)/RT |  | -11.0524
K(T) |  | 1.585e-05
【平衡反応率】 |  |  | N2 | H2 | NH3
原料 | mol |  | 1 | 3 | 0 | [7 empty] | ｔａｔｅ縦
反応率 x |  | 0.18814
平衡時物質量 | mol | 3.6237 | 0.81186 | 2.4356 | 0.37627
モル分率 yi |  |  | 0.22404 | 0.67212 | 0.10384
全圧 p | MPa | 10
分圧 pi=p*yi | MPa |  | 2.2404 | 6.7212 | 1.0384
標準圧力 p0 | MPa | 0.1
方程式 K=Π(pi/p0)^νi |  | -1.8014e-05
平衡反応率 | [14 empty] | <COCO_06_GibbsReactor.fsd>
計算結果のまとめ | 473K | 673K | 773K | [12 empty] | 773 K | 673 K | 473 K
圧力{MPa] | 200℃ | 400℃ | 500℃ | [11 empty] | Pressure stream 1 | Hydrogen conversion of GibbsReactor_1
5 | 0.846 | 0.271 | 0.109 | [11 empty] | MPa
10 | 0.89 | 0.398 | 0.188 | [11 empty] | 5 | 0.10945 | 0.27458 | 0.86043
15 | 0.91 | 0.476 | 0.249 | [11 empty] | 7.5 | 0.15355 | 0.35068 | 0.89344
20 | 0.922 | 0.53 | 0.299 | [11 empty] | 10 | 0.19248 | 0.41031 | 0.9146
25 | 0.93 | 0.57 | 0.339 | [11 empty] | 12.5 | 0.22721 | 0.4578 | 0.93003
[15 empty] | 15 | 0.25848 | 0.49759 | 0.9421
[15 empty] | 17.5 | 0.28731 | 0.53054 | 0.95192
ΔHf一定によるK | K | K/K298 | log K | [11 empty] | 20 | 0.31328 | 0.55994 | 0.96003
298 | 610000 |  | 5.7853 | [11 empty] | 22.5 | 0.33754 | 0.58477 | 0.96673
398 | 53.0674 | 11494.8227 | 1.7248 | [11 empty] | 25 | 0.35976 | 0.60741 | 0.97198
500 | 0.18045 | 3380358.9888 | -0.74363
598 | 0.0047633 | 128063180.1756 | -2.3221
698 | 0.00033429 | 1824748037.3348 | -3.4759
850 | 1.9513e-05 | 31261732516.7994 | -4.7097
1000 | 2.7571e-06 | 221248811705.7337 | -5.5596
アンモニア生成反応平衡定数既往の値
アトキンスp. 212
T[K] | K
298 | 610000 | 一致
荒井 工学のための物理化学 p.135
T[K] | K
673 | 0.000164
773 | 1.44e-05 | 一致
同 p. 140
T[K] | K
300 | 474888.362
400 | 37.5214
473.15 | 0.39767
500 | 0.10198
600 | 0.0017304
700 | 8.6522e-05
800 | 8.6752e-06
900 | 1.4011e-06
1000 | 3.1857e-07 | 一致
Atkins&Jones: Chemical Principles. 6th ed, p. 428 (2013)
T[K] | K
298 | 680000
400 | 41
500 | 0.036 | ほぼ一致
Winnick: Chemical Engineering Thermodynamics, p. 526
T[K] | K
800 | 8.93e-06 | ほぼ一致
原田義也：化学熱力学, p. 118 (2012)
T[K] | Kp[bar-2]
298 | 581000
1000 | 2.82e-07 | ほぼ一致
Murphy Introduciton to Chemical Processses p. 318
T[K] | K
300 | 514011.0283
400 | 49.4024
500 | 0.19205
600 | 0.0047482
700 | 0.00033787
800 | 4.6549e-05
900 | 9.9627e-06
1000 | 2.9023e-06 | ΔH一定に一致
伊香輪・新山：化学熱力学 p. 181
T[K] | Kp
400 | 39.85
500 | 0.112
700 | 9.95e-05
900 | 1.65e-06
その温度の生成ギブスエネルギーから求める方法
500K のΔrG |  | バーロー物理化学（上）付録B14
N2 | 0 | kJ/mol
H2 | 0 | kJ/mol
NH3(g) | 4.7 | kJ/mol
ΔrG | 9.4 | kJ/mol
R | 8.3145
T | 500
K 500K | 0.10423
Note on C28: =(F26/C27)^(F2)*(D26/C27)^D2*(E26/C27)^E2/C18-1

## メタン水蒸気改質平衡定数
【平衡定数】 |  | ΣνX | CH4 | H2O | CO | H2 |  |  | 既往の値との比較
量論係数ν |  |  | -1 | -1 | 1 | 3 | T in K | K | 小島：熱力学 p282 | 架谷新編化学工学p219 | コムテック・クウェスト | ln K | log K
T0 約束温度 | K | 298 |  |  |  |  | 700 | 0.00025 | 0.00027249 | 0.00025551 | 0.000252 | -8.294 | -3.6021
T | K | 1173 |  |  |  |  | 800 | 0.029 | 0.031319 | 0.029476 | 0.0293 | -3.5405 | -1.5376
ΔrHﾟ(T0), ΔfHﾟ | kJ/mol | 206.08 | -74.81 | -241.8 | -110.53 | 0 | 900 | 1.19 | 1.2952 | 1.2238 | 1.23 | 0.17395 | 0.075547
ΔrSﾟ(T0), Sﾟ | J/K-mol | 214.632 | 186.26 | 188.83 | 197.67 | 130.684 | 1000 | 23.8 | 25.9536 | 24.624 | 24.7 | 3.1697 | 1.3766
ΔCp, Cp=a+bT+cT^2+dT^3 | a | 63.36 | 19.89 | 32.24 | 28.16 | 29.11 | 1100 | 278 | 305.1684 | 290.8011 | 292 | 5.6276 | 2.444
T in K | b | -0.05836 | 0.0502 | 0.0192 | 0.0168 | -0.00192 | 1200 | 2168 | 2395.6929 | 2293.0841 | 2290 | 7.6816 | 3.3361
| c | -5.93e-06 | 1.27e-05 | 1.06e-05 | 5.37e-06 | 4e-06 | 1300 | 12332 | 13743.9342 | 13213.3478 | 13400 | 9.42 | 4.091
| d | 9.68e-09 | -1.1e-08 | -3.51e-09 | -2.22e-09 | -8.7e-10 | 1400 | 54673 | 61505.0393 | 59381.6582 | 58900 | 10.9091 | 4.7378
| ∫ΔCpdT | 19306.1445 |  |  |  |  | 1500 | 198360 | 225335.1759 | 218417.4283 | 216000 | 12.1978 | 5.2975
| ∫(ΔCp/T)dT | 37.0586 | [8 empty] | http://comtecquest.com/
ΔrHﾟ(T)=ΔrHﾟ(T0)+∫ΔCpdT | kJ/mol | 225.3861
ΔrSﾟ(T)=ΔrSﾟ(T0)+∫(ΔCp/T)dT | J/K-mol | 251.6906
ΔrGﾟ(T)=ΔrHﾟ(T)-TΔrSﾟ(T) | kJ/mol | -69.8469
R | J/K-mol | 8.3145
ln K(T)=-ΔGﾟ(T)/RT |  | 7.1616
K(T) |  | 1289.0305
【平衡反応率】
原料 | mol |  | 1 | 1
反応率 xA |  | 0.76169
平衡時物質量 | mol | 3.5234 | 0.23831 | 0.23831 | 0.76169 | 2.2851
モル分率 yi |  |  | 0.067637 | 0.067637 | 0.21618 | 0.64854
全圧 p | MPa | 1
分圧 pi | MPa |  | 0.067637 | 0.067637 | 0.21618 | 0.64854
標準圧力 p0 | MPa | 0.1
方程式 K=Π(pi/P0)^ν |  | -1.3065e-07
COCO GobbsReactorによる計算
[8 empty] | P=1 MPa | P=0.1 MPa
℃
[7 empty] | 500 | 0.061797 | 0.19308
[7 empty] | 550 | 0.10448 | 0.31597
[7 empty] | 600 | 0.16511 | 0.46817
[7 empty] | 650 | 0.24648 | 0.628
|  |  |  | 1173 |  |  | 700 | 0.34781 | 0.76251
[7 empty] | 750 | 0.46239 | 0.85544
計算のまとめ | [6 empty] | 800 | 0.57901 | 0.91385
温度[℃] | P=0.1 MPa | P=1 MPa |  |  |  |  | 850 | 0.68554 | 0.94798
500 | 0.189 | 0.061 |  |  |  |  | 900 | 0.77322 | 0.96804
600 | 0.46 | 0.162 |  |  |  |  | 950 | 0.83975 | 0.97976
700 | 0.753 | 0.34 |  |  |  |  | 1000 | 0.88705 | 0.98679
800 | 0.909 | 0.57
900 | 0.966 | 0.764
1000 | 0.986 | 0.88
Note on C5: =D2*D5+F2*F5+E2*E5+G2*G5
Note on C6: D2*D6+E2*E6+F2*F6+G2*G6
Note on C7: =D7*D$2+E7*E$2+F7*F$2+G7*G$2
Note on C11: =C7*(C4-C3)+(C8/2)*(C4^2-C3^2)+(C9/3)*(C4^3-C3^3)+(C10/4)*(C4^4-C3^4)
Note on C12: =C7*LN(C4/C3)+C8*(C4-C3)+(C9/2)*(C4^2-C3^2)+(C10/3)*(C4^3-C3^3)
Note on C13: =C5+C11/1000
Note on C14: =C6+C12
Note on C15: =C13-C4*C14/1000
Note on C17: =-1*C15*1000/C16/C4
Note on C18: =EXP(C17)
Note on C23: =SUM(D23:G23)
Note on D23: =D21*(1-$C$22)
Note on F23: =F2*C22
Note on D24: =D23/$C$23
Note on D26: =$C$25*D24
Note on C28: =(F26/C27)^(F2)*(D26/C27)^D2*(E26/C27)^E2*(G26/C27)^G2/C18-1

## メタノール合成反応平衡定数
【平衡定数】 |  | ΣνX | CO | H2 | CH3OH(g)
量論係数ν |  |  | -1 | -2 | 1
T0 約束温度 | K | 298
T | K | 423.15
ΔrHﾟ(T0), ΔfHﾟ | kJ/mol | -90.7 | -110.6 | 0 | -201.3
ΔrSﾟ(T0), Sﾟ | J/K-mol | -219.028 | 197.56 | 130.684 | 239.9 | ←アトキンス1, p. A39) 化工便覧は744だが間違い？
ΔCp, Cp=a+bT+cT^2+dT^3 | a | -65.2273 | 28.16 | 29.11 | 21.1527
T in K | b | 0.057968 | 0.0168 | -0.00192 | 0.070928
| c | 1.2501e-05 | 5.37e-06 | 4e-06 | 2.5871e-05
| d | -2.4558e-08 | -2.22e-09 | -8.7e-10 | -2.8518e-08
| ∫ΔCpdT | -5490.3041
| ∫(ΔCp/T)dT | -15.4556
ΔrHﾟ(T)=ΔrHﾟ(T0)+∫ΔCpdT | kJ/mol | -96.1903
ΔrSﾟ(T)=ΔrSﾟ(T0)+∫(ΔCp/T)dT | J/K-mol | -234.4836
ΔrGﾟ(T)=ΔrHﾟ(T)-TΔrSﾟ(T) | kJ/mol | 3.0314
R | J/K-mol | 8.3145
ln K(T)=-ΔGﾟ(T)/RT |  | -0.86163
K(T) |  | 0.42247
【平衡反応率】
原料 | mol |  | 1 | 2 | 0 |  |  |  | COCO GibbsReactorによる計算
反応率 xA |  | 0.97485 | [6 empty] | CO反応率
平衡時物質量 | mol | 1.0503 | 0.025151 | 0.050301 | 0.97485 |  |  |  | 温度 | 1 MPa | 10 MPa | 20 MPa
モル分率 yi |  |  | 0.023946 | 0.047892 | 0.92816 |  |  |  | ℃
全圧 p | MPa | 20 | [6 empty] | 100 | 0.94941 | 0.99989 | 0.99991
分圧 pi | MPa |  | 0.47892 | 0.95784 | 18.5632 |  |  |  | 125 | 0.89538 | 0.99968 | 0.99971
標準圧力 p0 | MPa | 0.1 | [6 empty] | 150 | 0.79713 | 0.99911 | 0.99922
方程式 K=Π(pi/p0)^νi |  | 1.1877e-07 | [6 empty] | 175 | 0.63287 | 0.9977 | 0.99804
[9 empty] | 200 | 0.40878 | 0.99405 | 0.99533
[9 empty] | 225 | 0.20204 | 0.9091 | 0.98894
[9 empty] | 250 | 0.082511 | 0.80111 | 0.97028
[9 empty] | 275 | 0.032004 | 0.66097 | 0.8887
[9 empty] | 300 | 0.01277 | 0.49159 | 0.76687
[9 empty] | 325 |  | 0.32213 | 0.61919
[9 empty] | 350 |  | 0.18908 | 0.45655
[9 empty] | 375 |  | 0.10337 | 0.30531
計算結果のまとめ | 373K | 423.15 | 473K | 523.15 | 573K | 623.15 | 673K | 157 | 400 |  | 0.0553 | 0.18922
圧力{MPa] | 100℃ | 150 | 200℃ | 250 | 300℃ | 350 | 400℃
0.1 | 0.695 |  | 0.01 |  | 0.0001
1 | 0.943 | 0.788 | 0.4049 | 0.0796 | 0.011955 |  | 0.000489
10 | 0.98 | 0.959 | 0.88 | 0.723 | 0.43 | 0.16 | 0.045
20 | 0.99 | 0.975 | 0.93 | 0.835 | 0.65 | 0.375 | 0.149
| 100 | 150 | 200 | 250 | 300 | 350 | 400
T[K] | K | 1/T | ln K | log K
300 | 22452 | 0.0033333 | 10.0191 | 4.3513
400 | 2.04 | 0.0025 | 0.71295 | 0.30963
500 | 0.00594 | 0.002 | -5.126 | -2.2262
600 | 0.000105 | 0.0016667 | -9.1616 | -3.9788
700 | 5.34e-06 | 0.0014286 | -12.1403 | -5.2725
800 | 5.41e-07 | 0.00125 | -14.4298 | -6.2668
900 | 8.76e-08 | 0.0011111 | -16.2505 | -7.0575
1000 | 1.98e-08 | 0.001 | -17.7376 | -7.7033
既往の値との比較 |  | R.M. Murphy: Introduction to Chemical Processes, p. 309 (2007) |  | ASPEN
T[K] | K | T[K] | K | T[K] | K
473 | 0.024 | 300 | 16317.6072 | 300 | 40166.2634
483 | 0.015 | 400 | 2.7183 | 400 | 2.1332
493 | 0.00925 | 600 | 0.00033546 | 500 | 0.0058085
503 | 0.00582 | 800 | 3.7267e-06 | 600 | 0.00011324
http://ir.sxicc.ac.cn/bitstream/0/143/1/3801%E2%80%933805.pdf |  | 1000 | 3.059e-07 | 700 | 6.7992e-06
|  |  |  | 800 | 8.2455e-07
|  |  |  | 900 | 1.5978e-07
|  |  |  | 1000 | 4.2982e-08
Note on D24: =D23/$C$23
Note on C28: =(F26/C27)^(F2)*(D26/C27)^D2*(E26/C27)^E2/C18-1 ゴールシークでセルC28を0とする転化率x（セルC21）を求める。

## 平衡定数水分解
【平衡定数】 |  | ΣνX | H2 | O2 | H2O
量論係数ν |  |  | 1 | 0.5 | -1
T0 標準状態 | K | 298
T | K | 2773
ΔrHﾟ(T0), ΔfHﾟ | kJ/mol | 241.8 | 0 | 0 | -241.8
ΔrSﾟ(T0), Sﾟ | J/K-mol | 44.423 | 130.684 | 205.138 | 188.83
ΔCp, Cp=a+bT+cT^2+dT^3 | a | 9.6085 | 29.11 | 25.477 | 32.24
T in K | b | -0.01352 | -0.00192 | 0.0152 | 0.0192
| c | -1.03e-05 | 4e-06 | -7.4e-06 | 1.06e-05
| d | 3.295e-09 | -8.7e-10 | 1.31e-09 | -3.51e-09
| ∫ΔCpdT | -52017.2922
| ∫(ΔCp/T)dT | -27.7823
ΔrHﾟ(T)=ΔrHﾟ(T0)+∫ΔCpdT | kJ/mol | 189.7827
ΔrSﾟ(T)=ΔrSﾟ(T0)+∫(ΔCp/T)dT | J/K-mol | 16.6407
ΔrGﾟ(T)=ΔrHﾟ(T)-TΔrSﾟ(T) | kJ/mol | 143.6381
R | J/K-mol | 8.3145
ln K(T)=-ΔGﾟ(T)/RT |  | -6.2299
K(T) |  | 0.0019696
【平衡転化率】
原料 | mol |  | 0 | 0 | 1
転化率 x |  | 0.019598
平衡時物質量 | mol | 1.0098 | 0.019598 | 0.0097991 | 0.9804
モル分率 yi |  |  | 0.019408 | 0.009704 | 0.97089
全圧 p | MPa | 0.1
分圧 pi | MPa |  | 0.0019408 | 0.0009704 | 0.097089
標準圧力 p0 | MPa | 0.1
方程式 K=Π(pi/P0)^ν |  | -0.00019471
H2O転化率
計算結果まとめ |  | 1000℃ | 1500℃ | 2000℃ | 2500℃
|  | 1273K | 1773K | 2273K | 2773K
| p=0.1 MPa | 1.1e-05 | 0.00064 | 0.0055 | 0.0196
| p=0.01 MPa | 2.3e-05 | 0.00138 | 0.01191 | 0.0417
|  | 1000 | 1500 | 2000 | 2500

## 平衡定数プロパン分解
【平衡定数】 |  | ΣνX | プロパンC3H8 | プロピレンC3H6 | H2 | 橋本健治：反応工学, p. 135 例題7.2 |  | 平衡定数計算まとめ
量論係数ν |  |  | -1 | 1 | 1
T0 約束温度 | K | 298 | [5 empty] | TT[K] | K | ln(K)
T | K | 850 | [5 empty] | 400 | 2.8e-10 | -21.9962
ΔrHﾟ(T0), ΔfHﾟ | kJ/mol | 124.35 | -103.92 | 20.43 | 0 |  |  | 600 | 9.6e-05 | -9.2512
ΔrSﾟ(T0), Sﾟ | J/K-mol | 127.3 | 269.8 | 267.1 | 130 |  |  | 800 | 0.0605 | -2.8051
ΔCp, Cp=a+bT+cT^2+dT^3 | a | 35.0787 | -4.2247 | 3.7097 | 27.1443 |  |  | 1000 | 2.95 | 1.0818
T in K | b | -0.062449 | 0.30628 | 0.23456 | 0.0092742 |  |  | 1200 | 39.24 | 3.6697
| c | 2.8815e-05 | -0.00015865 | -0.00011602 | -1.3809e-05 |  |  | 1300 | 105.4 | 4.6578
| d | -2.4536e-09 | 3.2148e-08 | 2.2049e-08 | 7.6455e-09
| ∫ΔCpdT | 4905.6766
| ∫(ΔCp/T)dT | 10.9449
ΔrHﾟ(T)=ΔrHﾟ(T0)+∫ΔCpdT | kJ/mol | 129.2557
ΔrSﾟ(T)=ΔrSﾟ(T0)+∫(ΔCp/T)dT | J/K-mol | 138.2449
ΔrGﾟ(T)=ΔrHﾟ(T)-TΔrSﾟ(T) | kJ/mol | 11.7475
R | J/K-mol | 8.3145
ln K(T)=-ΔGﾟ(T)/RT |  | -1.6622 |  |  |  |  | 橋本
K(T) |  | 0.18972 |  |  |  | K850= | 0.2047
【平衡転化率】
原料 | mol |  | 1 | 0 | 0 |  | 橋本
転化率 x |  | 0.39948 |  |  |  | x= | 0.4122
平衡時物質量 | mol | 1.3995 | 0.60052 | 0.39948 | 0.39948
モル分率 yi |  |  | 0.4291 | 0.28545 | 0.28545
全圧 p | MPa | 0.1
分圧 pi | MPa |  | 0.04291 | 0.028545 | 0.028545
標準圧力 p0 | MPa | 0.1
方程式 K=Π(pi/P0)^ν |  | 0.00090961