## 例題6b複合反応平衡組成メタン改質
|  | CH4 | H2O | CO | H2 | CO2 | 合計 | <COCO_08a_GibbsMe.fsd> |  |  |  | Mole fraction Carbon dioxide stream 2
原料 | [mol] | 1 | 3 | 0 | 0 | 0 |  |  |  | Mole fraction Methane stream 2
反応率 x |  | 0.99482 | [10 empty] | Mole fraction Carbon monoxide stream 2
反応率 y |  | 0.23828 | [11 empty] | Mole fraction Water stream 2
平衡時モル数 | [mol] | 0.0051752 | 1.7681 | 0.75778 | 3.2215 | 0.23705 | 5.9896 | Temperature stream 1 |  |  | Mole fraction Hydrogen stream 2
モル分率ｙi |  | 0.00086402 | 0.2952 | 0.12651 | 0.53785 | 0.039576 |  |  | Temperature stream 2
全圧p | [MPa] | 1.013 | [5 empty] | °C | °C | CH4 | H2 | CO2 | CO | H2O
分圧ｐｉ | [MPa] | 0.00087525 | 0.29903 | 0.12816 | 0.54484 | 0.04009 |  | 700 | 504.8921 | 0.18364 | 0.17446 | 0.04174 | 0.0025 | 0.59766
標準圧力p0 | [MPa] | 0.1 | [5 empty] | 800 | 545.6308 | 0.1645 | 0.22242 | 0.051421 | 0.0055777 | 0.55608
平衡定数K1 |  | 7920 | [5 empty] | 900 | 582.4224 | 0.14505 | 0.26927 | 0.059379 | 0.010585 | 0.51571
平衡定数K2 |  | 0.57 | [5 empty] | 1000 | 616.6013 | 0.12585 | 0.31352 | 0.065221 | 0.017545 | 0.47786
|  | -5.0521e-05 | [5 empty] | 1100 | 647.0627 | 0.1068 | 0.35509 | 0.068702 | 0.026762 | 0.44264
|  | -8.5121e-05 | [5 empty] | 1200 | 676.1105 | 0.088469 | 0.39324 | 0.07018 | 0.037507 | 0.4106
|  | 9.798e-09 | [5 empty] | 1300 | 704.1098 | 0.070952 | 0.42789 | 0.06979 | 0.049576 | 0.3818
[8 empty] | 1400 | 732.6192 | 0.054536 | 0.45874 | 0.067815 | 0.062495 | 0.35641
[8 empty] | 1500 | 762.0208 | 0.039253 | 0.48587 | 0.06438 | 0.076118 | 0.33438
COCO_06.xlsxで求めた平衡定数による平衡組成計算結果 | [7 empty] | 1600 | 794.6392 | 0.025296 | 0.51002 | 0.060615 | 0.089187 | 0.31488
温度 | ℃ | 600 | 700 | 800 | 900 | 1000 |  | 1700 | 834.7405 | 0.013453 | 0.52869 | 0.055598 | 0.1021 | 0.30016
K1 |  | 0.7146 | 18.615 | 272.39 | 2582 | 17519 |  | 1800 | 891.2183 | 0.0049836 | 0.5396 | 0.04957 | 0.11377 | 0.29207
K2 |  | 1.85 | 1.026 | 0.6322 | 0.4208 | 0.29 |  | 1900 | 973.3998 | 0.0011577 | 0.54053 | 0.042843 | 0.12305 | 0.29242
[8 empty] | 2000 | 1072.3591 | 0.00023376 | 0.53641 | 0.036873 | 0.12964 | 0.29685
CH4 |  | 0.134 | 0.068 | 0.017 | 0.003 | 0
H2 |  | 0.292 | 0.423 | 0.509 | 0.527 | 0.524
CO2 |  | 0.059 | 0.059 | 0.044 | 0.032 | 0.024
CO |  | 0.019 | 0.063 | 0.111 | 0.133 | 0.142
H2O |  | 0.497 | 0.387 | 0.318 | 0.305 | 0.31
Note on C5: =C2*(1-C3)
Note on D5: =D2-C2*C3*(1+C4)
Note on F5: =C2*C3*(3+C4)
Note on G5: =C2*C3*C4
Note on C12: =((E8/C9)*(F8/C9)^3/(C8/C9)/(D8/C9))/C10-1
Note on C13: =((G8/C9)*(F8/C9)/(E8/C9)/(D8/C9))/C11-1
Note on C14: =SUMSQ(C12:C13)

## メタン水蒸気改質平衡定数
【平衡定数】 |  | ΣνX | CH4 | H2O | CO | H2 | 1000 |  |  | 既往の値との比較
量論係数ν |  |  | -1 | -1 | 1 | 3 |  | T in K | K | 小島：熱力学 p282 | 架谷新編化学工学p219 | コムテック・クウェスト | ln K | log K
T0 約束温度 | K | 298 | [5 empty] | 700 | 0.00025 | 0.00027249 | 0.00025551 | 0.000252 | -8.294 | -3.6021
T | K | 1273 | [5 empty] | 800 | 0.029 | 0.031319 | 0.029476 | 0.0293 | -3.5405 | -1.5376
ΔrHﾟ(T0), ΔfHﾟ | kJ/mol | 206.08 | -74.81 | -241.8 | -110.53 | 0 |  | 900 | 1.19 | 1.2952 | 1.2238 | 1.23 | 0.17395 | 0.075547
ΔrSﾟ(T0), Sﾟ | J/K-mol | 214.632 | 186.26 | 188.83 | 197.67 | 130.684 |  | 1000 | 23.8 | 25.9536 | 24.624 | 24.7 | 3.1697 | 1.3766
ΔCp, Cp=a+bT+cT^2+dT^3 | a | 65.87 | 19.89 | 29.73 | 28.16 | 29.11 |  | 1100 | 278 | 305.1684 | 290.8011 | 292 | 5.6276 | 2.444
T in K | b | -0.04936 | 0.0502 | 0.0102 | 0.0168 | -0.00192 |  | 1200 | 2168 | 2395.6929 | 2293.0841 | 2290 | 7.6816 | 3.3361
| c | 2.231e-06 | 1.27e-05 | 2.439e-06 | 5.37e-06 | 4e-06 |  | 1300 | 12332 | 13743.9342 | 13213.3478 | 13400 | 9.42 | 4.091
| d | 7.351e-09 | -1.1e-08 | -1.181e-09 | -2.22e-09 | -8.7e-10 |  | 1400 | 54673 | 61505.0393 | 59381.6582 | 58900 | 10.9091 | 4.7378
| ∫ΔCpdT | 32746.3804 | [5 empty] | 1500 | 198360 | 225335.1759 | 218417.4283 | 216000 | 12.1978 | 5.2975
| ∫(ΔCp/T)dT | 54.2184 | [9 empty] | http://comtecquest.com/
ΔrHﾟ(T)=ΔrHﾟ(T0)+∫ΔCpdT | kJ/mol | 238.8264
ΔrSﾟ(T)=ΔrSﾟ(T0)+∫(ΔCp/T)dT | J/K-mol | 268.8504
ΔrGﾟ(T)=ΔrHﾟ(T)-TΔrSﾟ(T) | kJ/mol | -103.4202
R | J/K-mol | 8.3145
ln K(T)=-ΔGﾟ(T)/RT |  | 9.771
K(T) |  | 17518.9997
【平衡反応率】
原料 | mol |  | 1 | 1
反応率 xA |  | 0.76169
平衡時物質量 | mol | 3.5234 | 0.23831 | 0.23831 | 0.76169 | 2.2851
モル分率 yi |  |  | 0.067637 | 0.067637 | 0.21618 | 0.64854
全圧 p | MPa | 1
分圧 pi | MPa |  | 0.067637 | 0.067637 | 0.21618 | 0.64854
標準圧力 p0 | MPa | 0.1
方程式 K=Π(pi/P0)^ν |  | -0.92642
COCO GobbsReactorによる計算
[9 empty] | P=1 MPa | P=0.1 MPa
℃
[8 empty] | 500 | 0.061797 | 0.19308
[8 empty] | 550 | 0.10448 | 0.31597
[8 empty] | 600 | 0.16511 | 0.46817
[8 empty] | 650 | 0.24648 | 0.628
|  |  |  | 1173 |  |  |  | 700 | 0.34781 | 0.76251
[8 empty] | 750 | 0.46239 | 0.85544
計算のまとめ | [7 empty] | 800 | 0.57901 | 0.91385
温度[℃] | P=0.1 MPa | P=1 MPa | [5 empty] | 850 | 0.68554 | 0.94798
500 | 0.189 | 0.061 | [5 empty] | 900 | 0.77322 | 0.96804
600 | 0.46 | 0.162 | [5 empty] | 950 | 0.83975 | 0.97976
700 | 0.753 | 0.34 | [5 empty] | 1000 | 0.88705 | 0.98679
800 | 0.909 | 0.57
900 | 0.966 | 0.764
1000 | 0.986 | 0.88
Note on C5: =D2*D5+F2*F5+E2*E5+G2*G5
Note on C6: D2*D6+E2*E6+F2*F6+G2*G6
Note on C7: =D7*D$2+E7*E$2+F7*F$2+G7*G$2
Note on C11: =C7*(C4-C3)+(C8/2)*(C4^2-C3^2)+(C9/3)*(C4^3-C3^3)+(C10/4)*(C4^4-C3^4)
Note on C12: =C7*LN(C4/C3)+C8*(C4-C3)+(C9/2)*(C4^2-C3^2)+(C10/3)*(C4^3-C3^3)
Note on C13: =C5+C11/1000
Note on C14: =C6+C12
Note on C15: =C13-C4*C14/1000
Note on C17: =-1*C15*1000/C16/C4
Note on C18: =EXP(C17)
Note on C23: =SUM(D23:G23)
Note on D23: =D21*(1-$C$22)
Note on F23: =F2*C22
Note on D24: =D23/$C$23
Note on D26: =$C$25*D24
Note on C28: =(F26/C27)^(F2)*(D26/C27)^D2*(E26/C27)^E2*(G26/C27)^G2/C18-1

## CO反応平衡定数
【平衡定数】 |  | ΣνX | CO | H2O | CO2 | H2 | 1000
量論係数ν |  |  | -1 | -1 | 1 | 1
T0 約束温度 | K | 298
T | K | 1273
ΔrHﾟ(T0), ΔfHﾟ | kJ/mol | -41.18 | -110.53 | -241.8 | -393.51 | 0
ΔrSﾟ(T0), Sﾟ | J/K-mol | -42.076 | 197.67 | 188.83 | 213.74 | 130.684
ΔCp, Cp=a+bT+cT^2+dT^3 | a | -3.91 | 28.16 | 29.73 | 24.87 | 29.11
T in K | b | 0.02063 | 0.0168 | 0.0102 | 0.04955 | -0.00192
| c | -2.7839e-05 | 5.37e-06 | 2.439e-06 | -2.403e-05 | 4e-06
| d | 6.581e-09 | -2.22e-09 | -1.181e-09 | 4.05e-09 | -8.7e-10
| ∫ΔCpdT | -2602.628
| ∫(ΔCp/T)dT | -2.4167
ΔrHﾟ(T)=ΔrHﾟ(T0)+∫ΔCpdT | kJ/mol | -43.7826
ΔrSﾟ(T)=ΔrSﾟ(T0)+∫(ΔCp/T)dT | J/K-mol | -44.4927
ΔrGﾟ(T)=ΔrHﾟ(T)-TΔrSﾟ(T) | kJ/mol | 12.8566
R | J/K-mol | 8.3145
ln K(T)=-ΔGﾟ(T)/RT |  | -1.2147
K(T) |  | 0.2968
log K |  | -0.52753
【平衡反応率】
原料 | mol |  | 1 | 1
反応率 xA |  | 0.76169
平衡時物質量 | mol | 2 | 0.23831 | 0.23831 | 0.76169 | 0.76169
モル分率 yi |  |  | 0.11916 | 0.11916 | 0.38084 | 0.38084
全圧 p | MPa | 1
分圧 pi | MPa |  | 0.11916 | 0.11916 | 0.38084 | 0.38084
標準圧力 p0 | MPa | 0.1
方程式 K=Π(pi/P0)^ν |  | 33.4185
1173
計算のまとめ
温度[℃] | P=0.1 MPa | P=1 MPa
500 | 0.189 | 0.061
600 | 0.46 | 0.162
700 | 0.753 | 0.34
800 | 0.909 | 0.57
900 | 0.966 | 0.764
1000 | 0.986 | 0.88
Note on C18: =EXP(C17)
Note on C23: =SUM(D23:G23)
Note on D23: =D21*(1-$C$22)
Note on F23: =F2*C22
Note on D24: =D23/$C$23
Note on D26: =$C$25*D24