## 例題12エタノール水2成分蒸留
F= | 1 |  |  |  | L/(L+D)= | 0.5 | グラフ用データ
D= | 0.5 |  |  |  | D/(L+D)= | 0.5 | 0.052884 | 0
W= | 0.5 |  |  |  | (L+qF-W)= | 0.5 | 0.052884 | 0.32322
zF= | 0.4 |  |  |  | (L+qF)/(L+qF-W)= | 2 | 0.18806 | 0.32322
q= | 0.5 |  |  |  | W/(L+qF-W)= | 1 | 0.18806 | 0.51366
R= | 1 | [5 empty] | 0.28328 | 0.51366
L= | 0.5 | [5 empty] | 0.28328 | 0.56114
| x | α | yi | Eqs. |  |  | 0.37523 | 0.56114
xD= | 0.74706 |  |  | -2.5878e-05 | 式(1) |  | 0.37523 | 0.6056
x2= | 0.69835 | 1.2757 | 0.74705 | -3.5238e-07 | 式(3) |  | 0.46414 | 0.6056
x3= | 0.63607 | 1.4912 | 0.72271 | 1.0189e-06 | 式(4) |  | 0.46414 | 0.65062
x4= | 0.55418 | 1.8037 | 0.69157 | 7.1078e-06 | 式(5) |  | 0.55418 | 0.65062
x5= | 0.46414 | 2.15 | 0.65062 | 4.4096e-06 | 式(6) |  | 0.55418 | 0.69157
x6= | 0.37523 | 2.5567 | 0.6056 | 4.7702e-06 | 式(7) |  | 0.63607 | 0.69157
x7= | 0.28328 | 3.2351 | 0.56114 | 8.6057e-06 | 式(8) |  | 0.63607 | 0.72271
x8= | 0.18806 | 4.5602 | 0.51366 | 4.7656e-06 | 式(9) |  | 0.69835 | 0.72271
xW= | 0.052884 | 8.5534 | 0.32322 | -1.5006e-05 | 式(2) |  | 0.69835 | 0.74705
|  |  |  | 1.0855e-09 |  |  | 0.74706 | 0.74705
[7 empty] | 0.74706 | 0
[7 empty] | 0 | 0
[7 empty] | 1 | 1
x-y
[7 empty] | x | α | y
[7 empty] | 0.89 |  | 0.89
[7 empty] | 0.804 |  | 0.815
[7 empty] | 0.73 | 1.1894 | 0.76279
[7 empty] | 0.6 | 1.6281 | 0.70948
[7 empty] | 0.5 | 2.0103 | 0.66781
[7 empty] | 0.3 | 3.0794 | 0.56892
[7 empty] | 0.25 | 3.6037 | 0.54571
[7 empty] | 0.2 | 4.3434 | 0.52058
[7 empty] | 0.15 | 5.3749 | 0.48679
[7 empty] | 0.1 | 6.7864 | 0.42989
[7 empty] | 0.07 | 7.8566 | 0.37161
[7 empty] | 0.05 | 8.6774 | 0.31352
[7 empty] | 0.02 | 10.0879 | 0.17073
[7 empty] | 0.01 | 10.6097 | 0.096795
[7 empty] | 0 |  | 0
[7 empty] | 0.052884 | 0.052884
[7 empty] | 0.28431 | 0.51569
[7 empty] | 0.74706 | 0.74706
[7 empty] | 0.28431 | 0.51569
[7 empty] | 0.4 | 0.4
[7 empty] | 0.4 | 0
Note on C10: =77.0053*B10^4-171.3*B10^3+142.48*B10^2-56.338*B10+11.159
Note on D10: =C10*B10/(1+(C10-1)*B10)
Note on E9: =B2*B9+B3*B17-B1*B4
Note on E10: =G1*B10+G2*B9-D11
Note on E15: =G4*B15-G5*B17-D16
Note on E17: =D10-B9
Note on E18: =SUMSQ(E9:E17)

## EtOHWater気液平衡
ｴﾀﾉ-ﾙ/水気液平衡文献値 | [5 empty] | 0 | 0
ｘ | ｙ | 温度[C] | α | 相間α | y | 1 | 1
0 | 0
0.0222 | 0.186 | 94.8 | 10.0643 | 9.9767 | 0.18468
0.0519 | 0.318 | 90.5 | 8.5178 | 8.5955 | 0.31997
0.0871 | 0.406 | 87.2 | 7.1638 | 7.2241 | 0.40802
0.172 | 0.505 | 84 | 4.9112 | 4.8797 | 0.50339
0.324 | 0.586 | 81.5 | 2.9532 | 2.8848 | 0.5803
0.506 | 0.661 | 80.5 | 1.9036 | 1.9874 | 0.67058
0.663 | 0.733 | 78.8 | 1.3954 | 1.393 | 0.73266
0.735 | 0.776 | 78.5 | 1.249 | 1.178 | 0.76566 | [10 empty] | Liquid x composition profiles | Vapour y composition profiles
0.804 | 0.815 | 78.4 | 1.074 | 1.1138 | 0.82043
0.917 | 0.906 | 78.3 | 0.87239 | 1.6683 | 0.94854 | [10 empty] | Stage Ethanol Water | Stage Ethanol Water
1 | 1 | 78.3 | 1
[16 empty] | 1 0.956770 0.0432300 | 1 0.970326 0.0296736
[16 empty] | 2 0.937219 0.0627807 | 2 0.956770 0.0432300
[16 empty] | 3 0.916209 0.0837914 | 3 0.942112 0.0578884
[16 empty] | 4 0.893783 0.106217 | 4 0.926369 0.0736312
[16 empty] | 5 0.870011 0.129989 | 5 0.909577 0.0904226
[16 empty] | 6 0.844981 0.155019 | 6 0.891791 0.108209
[16 empty] | 7 0.818798 0.181202 | 7 0.873079 0.126921
[6 empty] | DeCHEMA/VanLaar |  | Raoul's law |  | Gamma-Phi/UNIFAC |  | NRTL |  | ASOG |  | 8 0.791577 0.208423 | 8 0.853520 0.146480
[6 empty] | x | y | x | y | x | y | x | y | x | y | 9 0.763434 0.236566 | 9 0.833204 0.166796
[6 empty] | 0.848 | 0.855 | 0.919 | 0.962 |  |  |  |  | 0.956 | 0.97 | 10 0.734481 0.265519 | 10 0.812219 0.187781
[6 empty] | 0.8017 | 0.819 | 0.81 | 0.905 | 0.822 | 0.836 | 0.836 | 0.842 | 0.916 | 0.942 | 11 0.704818 0.295182 | 11 0.790650 0.209350
[6 empty] | 0.739 | 0.777 | 0.729 | 0.858 | 0.796 | 0.817 | 0.8 | 0.821 | 0.818 | 0.873 | 12 0.674520 0.325480 | 12 0.768573 0.231427
[6 empty] | 0.673 | 0.738 | 0.547 | 0.729 | 0.732 | 0.775 | 0.7 | 0.7498 | 0.7 | 0.79 | 13 0.643636 0.356364 | 13 0.746046 0.253954
[6 empty] | 0.573 | 0.687 | 0.45 | 0.647 | 0.61 | 0.705 | 0.573 | 0.686 | 0.58 | 0.6997 | 14 0.612178 0.387822 | 14 0.723107 0.276893
[6 empty] | 0.455 | 0.638 | 0.343 | 0.538 | 0.442 | 0.624 | 0.457 | 0.64 | 0.44 | 0.599 | 15 0.580110 0.419890 | 15 0.699766 0.300234
[6 empty] | 0.3695 | 0.607 | 0.227 | 0.395 | 0.366 | 0.592 | 0.369 | 0.609 | 0.305 | 0.507 | 16 0.547342 0.452658 | 16 0.675999 0.324001
[6 empty] | 0.168 | 0.511 | 0.117 | 0.227 | 0.187 | 0.515 | 0.166 | 0.515 | 0.162 | 0.413 | 17 0.513716 0.486284 | 17 0.651740 0.348260
[6 empty] | 0.029 | 0.229 | 0.025 | 0.055 | 0.029 | 0.258 | 0.029 | 0.226 | 0.0267 | 0.215 | 18 0.478986 0.521014 | 18 0.626875 0.373125
[16 empty] | 19 0.442792 0.557208 | 19 0.601225 0.398775
[16 empty] | 20 0.442477 0.557523 | 20 0.601003 0.398997
[16 empty] | 21 0.441867 0.558133 | 21 0.600574 0.399426
[16 empty] | 22 0.440684 0.559316 | 22 0.599741 0.400259
[16 empty] | 23 0.438387 0.561613 | 23 0.598125 0.401875
[16 empty] | 24 0.433922 0.566078 | 24 0.594987 0.405013
[16 empty] | 25 0.425222 0.574778 | 25 0.588888 0.411112
[16 empty] | 26 0.408175 0.591825 | 26 0.577000 0.423000
[16 empty] | 27 0.374389 0.625611 | 27 0.553692 0.446308
[16 empty] | 28 0.305668 0.694332 | 28 0.507444 0.492556
[16 empty] | 29 0.162002 0.837998 | 29 0.413151 0.586849
[16 empty] | 30 0.0267268 0.97327 | 30 0.214869 0.785131

## xw指定
F= | 1 |  |  |  | L/(L+D)= | 0.6 | グラフ用データ
D= | 0.503 |  |  |  | D/(L+D)= | 0.4 | 0.03 | 0
W= | 0.497 |  |  |  | (L+qF-W)= | 0.75751 | 0.03 | 0.2288
zF= | 0.4 |  |  |  | (L+qF)/(L+qF-W)= | 1.6561 | 0.15004 | 0.2288
q= | 0.5 |  |  |  | W/(L+qF-W)= | 0.6561 | 0.15004 | 0.48682
R= | 1.5 | [5 empty] | 0.30584 | 0.48682
L= | 0.7545 | [5 empty] | 0.30584 | 0.57166
| x | α | yi | Eqs. |  |  | 0.44239 | 0.57166
xD= | 0.76558 |  |  | -1.5901e-06 | 式(1) |  | 0.44239 | 0.63977
x2= | 0.73487 | 1.1783 | 0.76558 | -5.212e-07 | 式(3) |  | 0.5559 | 0.63977
x3= | 0.69858 | 1.275 | 0.74715 | -1.0126e-06 | 式(4) |  | 0.5559 | 0.69227
x4= | 0.6434 | 1.464 | 0.72538 | -1.0903e-07 | 式(5) |  | 0.6434 | 0.69227
x5= | 0.5559 | 1.7972 | 0.69227 | -6.292e-07 | 式(6) |  | 0.6434 | 0.72538
x6= | 0.44239 | 2.2386 | 0.63977 | -1.2918e-06 | 式(7) |  | 0.69858 | 0.72538
x7= | 0.30584 | 3.0291 | 0.57166 | -2.5867e-07 | 式(8) |  | 0.69858 | 0.74715
x8= | 0.15004 | 5.374 | 0.48682 | -2.6199e-06 | 式(9) |  | 0.73487 | 0.74715
xW= | 0.03 | 9.5925 | 0.2288 | -2.7611e-07 | 式(2) |  | 0.73487 | 0.76558
|  |  |  | 1.2909e-11 |  |  | 0.76558 | 0.76558
[7 empty] | 0.76558 | 0
[7 empty] | 0 | 0
[7 empty] | 1 | 1
x-y
[7 empty] | x | α | y
[7 empty] | 0.89 |  | 0.89
[7 empty] | 0.804 |  | 0.815
[7 empty] | 0.73 | 1.1894 | 0.76279
[7 empty] | 0.6 | 1.6281 | 0.70948
[7 empty] | 0.5 | 2.0103 | 0.66781
[7 empty] | 0.3 | 3.0794 | 0.56892
[7 empty] | 0.25 | 3.6037 | 0.54571
[7 empty] | 0.2 | 4.3434 | 0.52058
[7 empty] | 0.15 | 5.3749 | 0.48679
[7 empty] | 0.1 | 6.7864 | 0.42989
[7 empty] | 0.07 | 7.8566 | 0.37161
[7 empty] | 0.05 | 8.6774 | 0.31352
[7 empty] | 0.02 | 10.0879 | 0.17073
[7 empty] | 0.01 | 10.6097 | 0.096795
[7 empty] | 0 |  | 0
[7 empty] | 0.03 | 0.03
[7 empty] | 0.30861 | 0.49139
[7 empty] | 0.76558 | 0.76558
[7 empty] | 0.30861 | 0.49139
[7 empty] | 0.4 | 0.4
[7 empty] | 0.4 | 0