## 例題21 ベンゼンのスルホラン抽出向流３段
ベンゼン／nペンタン／スルホラン系の液液平衡(298K) IECRes 28 (1989) 1369 | [8 empty] | ChemSep Modified UNIFAC298 K |  |  | 3段抽出<COCO_21_ExtractBe.sep> |  |  |  | 0.2 | 0.8 | 0 | 0.7
|  | ペンタン相[mass frac] |  |  | スルホラン相[mass frac] |  |  |  | ペンタン相[mass frac] | d |  | スルホラン相[mass frac] |  |  |  | 1 | 0 | 1 | 0
番号 | ﾀｲﾗｲﾝ位置 n | ベンゼン（C） | ペンタン(A) | スルホラン(B) | ベンゼン（C） | ペンタン | スルホラン(B) |  | ベンゼン（C） | ペンタン(A) | スルホラン(B) | ベンゼン（C） | ペンタン | スルホラン(B) |  | Flow[kg/s]
0 | 0 | 0 | 0.9929 | 0.0071 | 0 | 0.0088 | 0.9912 | stage | (Liquid x composiiton) |  |  | (Vapor y composition)
1 | 1 | 0.0929 | 0.8978 | 0.0093 | 0.0479 | 0.011 | 0.9411 | F | 0.716 | 0.284 |  |  |  |  | F | 76.32
2 | 2 | 0.1836 | 0.805 | 0.0114 | 0.0972 | 0.0112 | 0.8915 | R1, E1 | 0.2903 | 0.686 | 0.0237 | 0.16 | 0.032 | 0.808 | R1, E1 |  | 341.96
3 | 3 | 0.2998 | 0.6792 | 0.021 | 0.1583 | 0.0178 | 0.8239 | R2, E2 | 0.0481 | 0.944 | 0.0079 | 0.024 | 0.023 | 0.952 | R2, E2
4 | 4 | 0.365 | 0.6103 | 0.0247 | 0.2148 | 0.0206 | 0.7646 | R3, E3 | 0.0055 | 0.988 | 0.0065 | 0.003 | 0.022 | 0.976 | R3, E3 | 10.76
5 | 5 | 0.386 | 0.579 | 0.035 | 0.2304 | 0.0213 | 0.7483 | S | [5 empty] | 1 | S |  | 276.4
6 | 6 | 0.475 | 0.4722 | 0.0528 | 0.2901 | 0.025 | 0.6849 |  | ベンゼン回収率 | 1.0013
7 | 7 | 0.5269 | 0.409 | 0.0641 | 0.324 | 0.0291 | 0.647
8 | 8 | 0.5712 | 0.3167 | 0.1121 | 0.395 | 0.0418 | 0.5632
1段 | n1= | xCR1= |  | xBR1= | xCE1= |  | xBE1=
3 | 3.0629 | 0.3039 | 0.67486 | 0.021233 | 0.16186 | 0.017976 | 0.82017 | ChemSep Result
２段 | n2= | xCR2= |  | xBR2= | xCE2= |  | xBE2= | mol fraction
0 | 0.59682 | 0.055445 | 0.93614 | 0.008413 | 0.028588 | 0.010113 | 0.9613 | Liquid x composition profiles |  |  |  | Vapour y composition profiles
３段 | n3= | xCR3= |  | xBR3= | xCE3= |  | xBE3=
0 | 0.072048 | 0.0066932 | 0.98605 | 0.0072585 | 0.0034511 | 0.0089585 | 0.98759 | Stage | n-pentane | benzene | sulfolane | n-pentane | benzene | sulfolane
F= | 76.3 | kg/s
S= | 276.4 | kg/s | [5 empty] | 1 | 0.7088 | 0.277 | 0.0147 | 0.048 | 0.2219 | 0.7297
xCF= | 0.716 | mass frac | [5 empty] | 2 | 0.9504 | 0.04477 | 0.004799 | 0.0371 | 0.0373 | 0.926
未知数 |  |  | 残差 |  |  |  |  | 3 | 0.991 | 0.00507 | 0.0039 | 0.0354 | 0.00426 | 0.96
R1= | 27.4496 | 1段全収支 | -0.00015215 |  |  |  |  | g/mol | 72.15 | 78.11 | 120.17 | 72.15 | 78.11 | 120.17
E1= | 336.8626 | ﾍﾞﾝｾﾞﾝ収支 | 0.00089228 |  |  |  |  | mass[g]
n1= | 3.0629 | ｽﾙﾎﾗﾝ収支 | 0.00059782 |  |  |  |  | 1 | 51.1399 | 21.6365 | 1.7665 | 3.4632 | 17.3326 | 87.688
R2= | 19.358 | 2段全収支 | -3.9474e-05 |  |  |  |  | 2 | 68.5714 | 3.497 | 0.5767 | 2.6768 | 2.9135 | 111.2774
E2= | 288.0124 | ﾍﾞﾝｾﾞﾝ収支 | -0.0011559 |  |  |  |  | 3 | 71.5007 | 0.39602 | 0.46866 | 2.5541 | 0.33275 | 115.3632
n2= | 0.59682 | ｽﾙﾎﾗﾝ収支 | -0.0010161 |  |  |  |  | mass fraction
R3= | 15.837 | 3段全収支 | -0.00015381 |  |  |  |  | 1 | 0.68605 | 0.29026 | 0.023698 | 0.031924 | 0.15977 | 0.80831
E3= | 279.9208 | ﾍﾞﾝｾﾞﾝ収支 | -0.0012665 |  |  |  |  | 2 | 0.94392 | 0.048138 | 0.0079385 | 0.022904 | 0.02493 | 0.95217
n3= | 0.072048 | ｽﾙﾎﾗﾝ収支 | -0.00077233 |  |  |  |  | 3 | 0.98805 | 0.0054725 | 0.0064763 | 0.021599 | 0.0028139 | 0.97559
5.771e-06
| 原料ﾍﾞﾝｾﾞﾝ | 54.6308
| 抽出ﾍﾞﾝｾﾞﾝ | 54.5233
| 回収率 | 0.99803 |  |  | 54.6308
21.6692
Note on B18: =B29
Note on B20: =B32
Note on B22: =B35
Note on D27: =B28+B27-B23-B31
Note on D28: =B27*C18+B28*F18-B23*B25-B31*F20
Note on D29: =B27*E18+B28*H18-B31*H20
Note on D30: =B30+B31-B27-B34
Note on D31: =B30*C20+B31*F20-B27*C18-B34*F22
Note on D32: =B30*E20+B31*H20-B27*E18-B34*H22
Note on D33: =B33+B34-B24-B30
Note on D34: =B33*C22+B34*F22-B30*C20
Note on D35: =B33*E22+B34*H22-B30*E20-B24
Note on D36: =SUMSQ(D27:D35)

## Be+Hexane+Sulfolane
ベンゼン／nヘキサン／スルホラン系の液液平衡(298K) Fluid Phase Equilibria, 175, 109-119 (2000) | [8 empty] | ChemSep Modified UNIFAC298 K |  |  | 3段抽出<COCO_21_ExtractBe.sep> |  |  |  | 0.2 | 0.8 | 0 | 0.7
|  | n-Hexan-ruch phase[mole frac] |  |  | Sulfolane-rich phase [mole frac] |  |  |  | ヘキサン相[mole frac] | d |  | スルホラン相[mole frac] |  |  |  | 1 | 0 | 1 | 0
番号 | ﾀｲﾗｲﾝ位置 n | ベンゼン（C） | ヘキサン(A) | スルホラン(B) | ベンゼン（C） | ヘキサン | スルホラン(B) |  | ベンゼン（C） | ヘキサン(A) | スルホラン(B) | ベンゼン（C） | ペンタン | スルホラン(B) |  | Flow[kg/s]
0 | 0 | 0.073 | 0.924 | 0.003 | 0.06 | 0.015 | 0.925 | stage | (Liquid x composiiton) |  |  | (Vapor y composition)
1 | 1 | 0.223 | 0.771 | 0.006 | 0.166 | 0.023 | 0.811 | F | 0.7 | 0.3 |  |  |  |  | F | 76.32
2 | 2 | 0.327 | 0.657 | 0.016 | 0.264 | 0.03 | 0.706 | R1, E1 | 0.49709 | 0.464 | 0.038907 | 0.38638 | 0.046373 | 0.56725 | R1, E1 |  | 341.96
3 | 3 | 0.392 | 0.596 | 0.012 | 0.308 | 0.034 | 0.657 | R2, E2 | 0.26076 | 0.72533 | 0.013906 | 0.19569 | 0.031297 | 0.77302 | R2, E2
4 | 4 | 0.451 | 0.535 | 0.014 | 0.361 | 0.043 | 0.595 | R3, E3 | 0.083155 | 0.91011 | 0.0067347 | 0.062296 | 0.025094 | 0.91261 | R3, E3 | 10.76
5 | 5 | 0.499 | 0.471 | 0.03 | 0.41 | 0.047 | 0.543 | S | [5 empty] | 1 | S |  | 276.4
6 | 6 | 0.55 | 0.392 | 0.057 | 0.475 | 0.074 | 0.451 |  | ベンゼン回収率 | 2.4732
7 | 7 | 0.601 | 0.307 | 0.092 | 0.545 | 0.106 | 0.348
8 | 8 | 0.603 | 0.283 | 0.114 | 0.556 | 0.117 | 0.327
9 | 9 | 0.609 | 0.252 | 0.14 | 0.572 | 0.14 | 0.288
1段 | n1= | xCR1= |  | xBR1= | xCE1= |  | xBE1= | Liquid x composition profiles |  |  |  |  | Vapour y composition profiles
4 | 4.5532 | 0.47755 | 0.4996 | 0.022851 | 0.3881 | 0.045213 | 0.56624
２段 | n2= | xCR2= |  | xBR2= | xCE2= |  | xBE2= | Stage | benzene | n-hexane | sulfolane | benzene | n-hexane | sulfolane
1 | 1.1093 | 0.23436 | 0.75854 | 0.0070928 | 0.17671 | 0.023765 | 0.79953
３段 | n3= | xCR3= |  | xBR3= | xCE3= |  | xBE3= | 1 | 0.49709 | 0.464 | 0.038907 | 0.38638 | 0.046373 | 0.56725
0 | -0.060629 | 0.063906 | 0.93328 | 0.0028181 | 0.053573 | 0.014515 | 0.93191 | 2 | 0.26076 | 0.72533 | 0.013906 | 0.19569 | 0.031297 | 0.77302
F= | 70 | kmol/s | [5 empty] | 3 | 0.083155 | 0.91011 | 0.0067347 | 0.062296 | 0.025094 | 0.91261
S= | 70 | kmol/s | [11 empty] | 1
xCF= | 0.7 | mole frac
未知数 |  |  | 残差
R1= | 34.9502 | 1段全収支 | -0.00053255
E1= | 123.541 | ﾍﾞﾝｾﾞﾝ収支 | 0.00010282
n1= | 4.5532 | ｽﾙﾎﾗﾝ収支 | 0.00052435
R2= | 21.6875 | 2段全収支 | -6.311e-05
E2= | 88.4917 | ﾍﾞﾝｾﾞﾝ収支 | -0.0007373
n2= | 1.1093 | ｽﾙﾎﾗﾝ収支 | -0.0002293
R3= | 16.4586 | 3段全収支 | 0.00014118
E3= | 75.229 | ﾍﾞﾝｾﾞﾝ収支 | -0.00071015
n3= | -0.060629 | ｽﾙﾎﾗﾝ収支 | -0.00062621
2.0857e-06
| 原料ﾍﾞﾝｾﾞﾝ | 49
| 抽出ﾍﾞﾝｾﾞﾝ | 47.9469
| 回収率 | 0.97851 |  |  | 54.6308
21.6692