## 例題25 CSTR
Forgler: Fundamentals of Chemical Reaction Engineeirng, p. 148 example 5-1, 5-2 | [18 empty] | 4段CSTR |  |  |  |  | COCO4段CSTR
Feed |  | Ethylene oxide(A) | Water | [7 empty] | 0.0051833 | [7 empty] | τ | 95.2594 |  |  |  |  | FA
FA0, FB0 | mol/s | 58 | 201 | [16 empty] | -4.5059e-08 |  | xA | FcA0/(-rA) | V | 58 | 1-xA
| kmol/s | 0.058 | 0.201 | [15 empty] | V | 0.68968 |  | 0 | 2.082 | 0 | 39 | 0.67241
[20 empty] | 2.7587 | FcA0/(-rA) | 0.33126 | 2.082 | 0.61 | 39 | 0.67241
MW | g/mol | 44.05 | 18.02 | [15 empty] | cA1 | 5357.3115 | 2.082 | 0.33126 | 3.1133 | 0.61 | 26.1 | 0.45
| kg/kmol | 44.05 | 18.02 | [15 empty] | xA1 | 0.33126 |  | 0.55279 | 3.1133 | 1.22 | 26.1 | 0.45
density | kg/m3 | 887 | 1000 | [15 empty] | cA2 | 3582.6499 | 3.1133 | 0.55279 | 4.6555 | 1.22 | 17.4 | 0.3
[19 empty] | xA2 | 0.55279 |  | 0.70093 | 4.6555 | 1.83 | 17.4 | 0.3
CA01,CB01 | kmol/m3 | 16.1 | 55.4939 | [15 empty] | cA3 | 2395.8623 | 4.6555 | 0.70093 | 6.9615 | 1.83 | 11.6 | 0.2
vA0, vB0 | m3/s | 0.0036025 | 0.003622 | [15 empty] | xA3 | 0.70093 |  | 0.8 | 6.9615 | 2.44 | 11.6 | 0.2
volumeflow v=v0=F | m3/s | 0.00724 | *問題指定 | [15 empty] | cA4 | 1602.2096 | 6.9615
CA0 | mol/m3-A+B | 8011.0497 | [16 empty] | xA | 0.8
k1 | /s | 0.0052 | *Example 5-1による
xA |  | 0.8 | 0.95 | 0.9 | 0.85 | 0.8 | 0.75 | 0.7 | 0.6 | 0.5 | 0.4 | 0.3 | 0.2 | 0.43921 | 0.61035 | 0.70143 | 0.75803 | 0.80008
V CSTR | m3 | 5.5692 | 26.4538 | 12.5308 | 7.8897 | 5.5692 | 4.1769 | 3.2487 | 2.0885 | 1.3923 | 0.92821 | 0.5967 | 0.34808 | 1.0904 | 2.1809 | 3.271 | 4.3617 | 5.5719
1-xA=cA/cA0 | [13 empty] | 0.56079 | 0.38965 | 0.29857 | 0.24197 | 0.19992
COCO計算結果<COCO_25_RxnEG_CSTR.fsd> |  |  | *COCO計算内ではC0=39000 mol/m3, CA0=8733 mol/m3, v0=F=0.0066 m3/s
V | m3 | 4.869 | 0.5 | 1 | 2 | 3 | 4 | 4.87 | 6 | 8 | 10
EG feed | mol/s | 58 | 58 | 58 | 58 | 58 | 58 | 58 | 58 | 58 | 58
EG product | mol/s | 11.6 | 41.48 | 32.14 | 22.095 | 16.8 | 13.55 | 11.5999 | 9.77 | 7.63 | 6.26
xA |  | 0.8 | 0.28483 | 0.44586 | 0.61905 | 0.71034 | 0.76638 | 0.8 | 0.83155 | 0.86845 | 0.89207
1-xA=cA/cA0 |  |  |  | 0.55414 | 0.38095 | 0.28966 | 0.23362 | 0.2
| -rA | F cA0/-rA
X | mol/s-m3 | m3
0 | 41.6575 | 1.3923
0.05 | 39.5746 | 1.4656
0.1 | 37.4917 | 1.547
0.15 | 35.4088 | 1.638
0.2 | 33.326 | 1.7404
0.25 | 31.2431 | 1.8564
0.3 | 29.1602 | 1.989
0.35 | 27.0773 | 2.142
0.4 | 24.9945 | 2.3205
0.45 | 22.9116 | 2.5315
0.5 | 20.8287 | 2.7846
0.55 | 18.7459 | 3.094
0.6 | 16.663 | 3.4808
0.65 | 14.5801 | 3.978
0.7 | 12.4972 | 4.641
0.75 | 10.4144 | 5.5692
0.8 | 8.3315 | 6.9615
0.85 | 6.2486 | 9.2821
0.9 | 4.1657 | 13.9231

## 4段CSTR
４段CSTR理論 |  |  | 1 | 2 | 3 | Product | 0 | 0.49224 | 2段CSTR理論
V |  |  | 1.2775 | 1.2775 | 1.2775 | 1.2775 | 1.2775 | 0.49224 | V | 2.555
F |  |  | 0.00664 | 0.00664 | 0.00664 | 0.00664 | 1.2775 | 0.24052 | F | 0.00664
k1 |  |  | 0.0052 | 0.0052 | 0.0052 | 0.0052 | 2.555 | 0.24052 | k1 | 0.0052
xA |  |  | 0.50011 | 0.75011 | 0.87508 | 0.93756 | 2.555 | 0.11707 | xA | 0.88896
[7 empty] | 3.8325 | 0.11707
<EG03.fsd><ecre_ex_5_2_4.fsd> | [6 empty] | 3.8325 | 0.056879
product |  | Feed | 1 | 2 | 3 | product | 5.11 | 0.056879
EG feed | mol/s |  | 58 | 58 | 58 | 58
EG product | mol/s |  | 28.55 | 13.95 | 6.79 | 3.299 | 0 | 0.2
xA |  |  | 0.50776 | 0.75948 | 0.88293 | 0.94312 | 4.87 | 0.2
1-xA |  |  | 0.49224 | 0.24052 | 0.11707 | 0.056879
[7 empty] | 4.87 | 0.15
[7 empty] | 4.87 | 0.25
[7 empty] | 2 | 0.25
[7 empty] | 2 | 0.15

## 例題25 PFR
PFR理論
F | m3/s | 0.00724 | 0.00724 | 0.00724 | 0.00724 | 0.00724 | 0.00724
k1 | /s | 0.0052 | 0.0052 | 0.0052 | 0.0052 | 0.0052 | 0.0052
xA |  | 0.51239 | 0.79991 | 0.88406 | 0.94347 | 0.97243 | 0.97453
V PFR | m3 | 1 | 2.2402 | 3 | 4 | 5 | 5.11
COCO計算結果<COCO_25_RxnEG_PFR.fsd> | [5 empty] | F= | 0.0066304 | m3/s
ReactorDiameter | m |  | 1.1287 | 1.1287 | 1.1287 | 1.1287 | 1.1287 | 1.1287 | 1.1287 | 1.1287
Length | m | 0 | 0.5 | 1 | 1.5 | 2 | 3 | 4 | 5 | 5.11
Volume | m3 | 0 | 0.50003 | 1.0001 | 1.5001 | 2.0001 | 3.0002 | 4.0002 | 5.0003 | 5.1103
Feed EO |  |  | 58 | 58 | 58 | 58 | 58 | 58 | 58 | 58
Product EO |  |  | 38.61 | 25.54 | 16.829 | 11.54 | 4.75 | 2.03 | 0.868 | 0.7907
xA |  |  | 0.33431 | 0.55966 | 0.70984 | 0.80103 | 0.9181 | 0.965 | 0.98503 | 0.98637
1-xA |  | 1 | 0.66569 | 0.44034 | 0.29016 | 0.19897 | 0.081897 | 0.035 | 0.014966 | 0.013633
L | m | 5
D | m | 1.1287
V | m3 | 5.0003
2 | 0.15
2 | 0.25
2.44 | 0.15
2.44 | 0.25