## 例題32 非等温PBR
微分方程式数 | 2 |  |  | Pt= | 126.7 | kPa | 全圧 |  | L | 触媒量W | 元問題条件 |  | 化学工学会編：BASICによる化学工学プログラミング, p. 149, 例題10.3, 培風館 (1985)
W= | xA= | T= |  | T0= | 398.15 | K |  |  | m | kg | R0= | 0.025 | m | 反応管半径
0.6 | 0.99543 | 462.9045 |  | FA0= | 0.00248 | mol/s | Benzene |  | 0.1 | 0.2355 | A | 0.0019625 | m2 | 管断面積
| xA'= | T'= |  | FB0= | 0.0744 | mol/s | Hydrogen |  | 0.2 | 0.471 | ρB= | 1200 | kg/m3 | 触媒層密度
微分方程式→ | 0.080309 | -169.6089 |  | FA= | 1.133e-05 | mol/s | Benzene |  | 0.25 | 0.58875 | Tw= | 373.15 | K | 壁温度
|  |  |  | FB= | 0.071931 | mol/s | Hydrogen |  | 0.255 | 0.60053 | h0= | 75.4 | J/(m2 s K) | 伝熱係数
積分区間W=[a, | 0 |  |  | FC= | 0.0024687 | mol/s | Cyclohexan |  |  |  | Pt= | 1.292 | Kg/cm2 | 全圧
b] | 0.6 |  |  | ΣFi= | 0.074411 | mol/s |  |  |  |  | G= | 0.1753 | kg/(m2 s) | 質量速度 |  | 0
積分刻み幅ΔW | 0.01 |  |  | c0= | 38.4204 | mol/m3 | 入口原料全濃度 |  |  |  | T0= | 398.15 | K | 入口ガス温度
計算結果 |  |  |  | c= | 33.0459 | mol/m3 | 原料全濃度(温度圧力変化) |  |  |  | yB0= | 0.0323 |  | 入口ﾍﾞﾝｾﾞﾝモル分率
W[kg] | xA | T[K] |  | cA0= | 1.2394 | mol/m3 | ベンゼン供給濃度 |  |  |  | θH= | 30 |  | 水素の流量比
0 | 0 | 398.15 | ←初期値 | F0= | 0.002001 | m3/s | 入口原料ガス |  |  |  | Mav= | 0.00447 | kg/mol | 反応ガス平均分子量
0.01 | 0.0358 | 404.9066 |  | F= | 0.0022518 | m3/s |  |  |  |  | Cp= | 7270 | J/(kg K) | 反応ガス熱容量
0.02 | 0.084339 | 414.1239 |  | cA= | 0.0050314 | mol/m3 | Benzene |  |  |  | ΔH= | -206000 | J/mol | 反応熱
0.03 | 0.15441 | 427.5532 |  | cB= | 31.9445 | mol/m3 | Hydrogen
0.04 | 0.25605 | 447.186 |  | cC= | 1.0963 | mol/m3 | Cyclohexan |  |  |  | GA= | 0.00034403 | kg/s | 全供給
0.05 | 0.36948 | 468.8851 |  | k= | 6.1749 | [5 empty] | Fmol= | 0.076963 | mol/s | 全供給
0.06 | 0.45206 | 483.8791 |  | KA= | 0.063813 | [5 empty] | F0 | 0.0020073 | m3/s | 全供給
0.07 | 0.50576 | 492.673 |  | KB= | 0.08163
0.08 | 0.5437 | 498.0573 |  | KC= | 0.033714
0.09 | 0.57297 | 501.5557 |  | -rA'= | 0.00019917 | mol/kg-s |  |  |  |  | k | 0.72597 | mol/kg-s
0.1 | 0.59706 | 503.9183 |  | Cp= | 32.4969 | J/mol-K | ガス熱容量 |  |  |  | KB,KA,KCはpA[kPa]=(pt/c)cA[mol/m3]で係数を変換c=34.0 (450Kの値）を使用
0.11 | 0.61781 | 505.5434 |  | ΔrH= | -206000 | J/mol | 反応熱(発熱) |  |  |  | -rA'=((3214000*EXP(-6093/T))*(3.88e-9*exp(7805/T))^3*(3.26e-7*exp(5640/T))*C(Hydrogen)^3*C(Benzene))/(1+(3.88e-9*exp(7805/T))*C(Hydrogen)+(3.26e-7*exp(5640/T))*C(Benzene)+(1.84e-6*exp(4481/T))*C(Cyclohexane))^4
0.12 | 0.63625 | 506.661 |  | Ta= | 373.15 | K
0.13 | 0.65303 | 507.4135 |  | a= | 80 | /m
0.14 | 0.66856 | 507.894 |  | U= | 75.4 | J/m2- s- K |  |  | COCO計算結果 | [6 empty] | CCO |  |  | Excel
0.15 | 0.68314 | 508.1663 |  | ρb= | 1200 | kg/m3 |  |  | L | V | 触媒量W | T | T K | Benzene | xA |  | rxn1 rate |  | W | -rA'=
0.16 | 0.69695 | 508.2751 | [6 empty] | m | m3 | kg | [5 empty] | kmol/h kg | mol/s kg | 0 | 0.00775
0.17 | 0.71014 | 508.2532 | [5 empty] | 0 | 0 | 0 | 0 | 125 | 398 | 0.0089 | 0 | 0 | 0.0279 | 0.00775 | 0.03 | 0.0211
0.18 | 0.72281 | 508.1247 | [5 empty] | 1 | 0.01275 | 2.5022e-05 | 0.030026 | 157.4 | 430.4 | 0.00748 | 0.15955 | 0.015 | 0.0445 | 0.012361 | 0.045 | 0.0287
0.19 | 0.73505 | 507.9077 | [5 empty] | 2 | 0.0255 | 5.0044e-05 | 0.060053 | 215.2 | 488.2 | 0.00486 | 0.45393 | 0.030026 | 0.0827 | 0.022972 | 0.06 | 0.01592
0.2 | 0.7469 | 507.6159 | [5 empty] | 3 | 0.03825 | 7.5066e-05 | 0.090079 | 230.7 | 503.7 | 0.00391 | 0.56067 | 0.045 | 0.1 | 0.027778 | 0.075 | 0.00932
0.21 | 0.75841 | 507.2599 | [5 empty] | 4 | 0.051 | 0.00010009 | 0.12011 | 235.2 | 508.2 | 0.003389 | 0.61921 | 0.060053 | 0.0507 | 0.014083 | 0.09 | 0.0065
0.22 | 0.76962 | 506.8479 | [5 empty] | 5 | 0.06375 | 0.00012511 | 0.15013 | 236.4 | 509.4 | 0.00299 | 0.66404 | 0.090079 | 0.0212 | 0.0058889 | 0.12 | 0.00434
0.23 | 0.78056 | 506.3861 | [5 empty] | 6 | 0.0765 | 0.00015013 | 0.18016 | 236.3 | 509.3 | 0.00266 | 0.70112 | 0.12011 | 0.0145 | 0.0040278 | 0.15 | 0.00351
0.24 | 0.79122 | 505.8793 | [5 empty] | 7 | 0.08925 | 0.00017515 | 0.21018 | 235.4 | 508.4 | 0.00236 | 0.73483 | 0.15013 | 0.0118 | 0.0032778 | 0.17 | 0.0032
0.25 | 0.80165 | 505.3311 | [5 empty] | 8 | 0.102 | 0.00020018 | 0.24021 | 234 | 507 | 0.00207 | 0.76742 | 0.18016 | 0.0105 | 0.0029167 | 0.2 | 0.0029
0.26 | 0.81183 | 504.7442 | [5 empty] | 9 | 0.11475 | 0.0002252 | 0.27024 | 232.3 | 505.3 | 0.00181 | 0.79663 | 0.21018 | 0.00967 | 0.0026861 | 0.3 | 0.00227
0.27 | 0.82178 | 504.1206 | [5 empty] | 10 | 0.1275 | 0.00025022 | 0.30026 | 230.4 | 503.4 | 0.00157 | 0.8236 | 0.24021 | 0.009 | 0.0025 | 0.4 | 0.0016
0.28 | 0.83149 | 503.4616 | [5 empty] | 11 | 0.14025 | 0.00027524 | 0.33029 | 228.2 | 501.2 | 0.00133 | 0.85056 | 0.27024 | 0.0085 | 0.0023611 | 0.5 | 0.00078
0.29 | 0.84098 | 502.7681 | [5 empty] | 12 | 0.153 | 0.00030026 | 0.36032 | 225.7 | 498.7 | 0.00111 | 0.87528 | 0.30026 | 0.008 | 0.0022222 | 0.6 | 0.0002
0.3 | 0.85024 | 502.0406 | [5 empty] | 13 | 0.16575 | 0.00032528 | 0.39034 | 223 | 496 | 0.00091 | 0.89775 | 0.33029 | 0.0075 | 0.0020833
0.31 | 0.85926 | 501.279 | [5 empty] | 14 | 0.1785 | 0.00035031 | 0.42037 | 220 | 493 | 0.00073 | 0.91798 | 0.36032 | 0.00698 | 0.0019389
0.32 | 0.86805 | 500.4833 | [5 empty] | 15 | 0.19125 | 0.00037533 | 0.45039 | 216.7 | 489.7 | 0.00057 | 0.93596 | 0.39034 | 0.0064 | 0.0017778
0.33 | 0.87659 | 499.653 | [5 empty] | 16 | 0.204 | 0.00040035 | 0.48042 | 213.1 | 486.1 | 0.00043 | 0.95169 | 0.42037 | 0.0057 | 0.0015833
0.34 | 0.88488 | 498.7874 | [5 empty] | 17 | 0.21675 | 0.00042537 | 0.51045 | 209.1 | 482.1 | 0.00031 | 0.96517 | 0.45039 | 0.00505 | 0.0014028
0.35 | 0.89291 | 497.8857 | [5 empty] | 18 | 0.2295 | 0.00045039 | 0.54047 | 204.8 | 477.8 | 0.000215 | 0.97584 | 0.48042 | 0.0043 | 0.0011944
0.36 | 0.90068 | 496.9471 | [5 empty] | 19 | 0.24225 | 0.00047542 | 0.5705 | 200.2 | 473.2 | 0.000143 | 0.98393 | 0.51045 | 0.0035 | 0.00097222
0.37 | 0.90818 | 495.9705 | [5 empty] | 20 | 0.255 | 0.00050044 | 0.60053 | 195.3 | 468.3 | 9e-05 | 0.98989 | 0.54047 | 0.0027 | 0.00075
0.38 | 0.9154 | 494.9549 | [13 empty] | 0.5705 | 0.002 | 0.00055556
0.39 | 0.92232 | 493.8992 | [13 empty] | 0.60053 | 0.0014 | 0.00038889
0.4 | 0.92894 | 492.8023
0.41 | 0.93526 | 491.6633
0.42 | 0.94125 | 490.4814
0.43 | 0.94693 | 489.2557 | [6 empty] | 0.1 | 373.15
0.44 | 0.95227 | 487.986 | [6 empty] | 0.6 | 373.15
0.45 | 0.95728 | 486.672
0.46 | 0.96195 | 485.314
0.47 | 0.96627 | 483.9126
0.48 | 0.97026 | 482.4689
0.49 | 0.97391 | 480.9844
0.5 | 0.97723 | 479.4613
0.51 | 0.98023 | 477.9024
0.52 | 0.98293 | 476.3107
0.53 | 0.98532 | 474.69
0.54 | 0.98744 | 473.0444
0.55 | 0.9893 | 471.3783
0.56 | 0.99092 | 469.6963
0.57 | 0.99232 | 468.0032
0.58 | 0.99353 | 466.3038
0.59 | 0.99455 | 464.6026
0.6 | 0.99543 | 462.9039
Runge-Kutta
Note on B5: =G21/G3
Note on C5: =((-1*G26*G25*(C3-G24)/G27)+(-G21)*(G23))/(G8*G22)

## BASIC化プロ1985
p. 149 例題10.3 触媒反応器内の温度・反応率分布 | [5 empty] | 資料： | 永田進治，橋本健治ら，化学工学, 29, 597 (1965)
L | W |  | T | T | 管径R0=0.025m ρb=1200 kg/m3 |  | K. Hahsimoto, et al., Memoirs of Fac. Eng. Kyoto Univeristy, 30, No. 4, 541 (1968)
m | kg | xA | ℃ | K
0 | 0 | 0 | 125 | 398.15
0.005762 | 0.01357 | 0.05 | 134.4 | 407.55
0.00981 | 0.023103 | 0.1 | 143.9 | 417.05
0.0128 | 0.030144 | 0.15 | 153.4 | 426.55
0.0151 | 0.035561 | 0.2 | 162.99 | 436.14
0.0171 | 0.040271 | 0.25 | 172.53 | 445.68
0.0189 | 0.04451 | 0.3 | 182.14 | 455.29
0.0207 | 0.048749 | 0.35 | 191.61 | 464.76
0.0227 | 0.053459 | 0.4 | 200.92 | 474.07
0.0251 | 0.059111 | 0.45 | 209.91 | 483.06
0.0283 | 0.066647 | 0.5 | 218.38 | 491.53
0.0328 | 0.077244 | 0.55 | 225.98 | 499.13
0.0392 | 0.092316 | 0.6 | 232.2 | 505.35
0.0482 | 0.11351 | 0.65 | 236.66 | 509.81
0.0601 | 0.14154 | 0.7 | 238.98 | 512.13
0.075 | 0.17663 | 0.75 | 239.28 | 512.43
0.0926 | 0.21807 | 0.8 | 237.81 | 510.96
0.1129 | 0.26588 | 0.85 | 234.75 | 507.9
0.1369 | 0.3224 | 0.9 | 229.76 | 502.91
0.1682 | 0.39611 | 0.95 | 221.13 | 494.28