## 電子回路
「電子回路」 観点別評価規準（例）
章・節 | 関心・意欲・態度 | 思考・判断・表現 | 技 能 | 知識・理解
1章 電子回路素子 1.1 半導体 1.2 ダイオ ード 1.3 トランジスタ 1.4 電界効果 トラ ンジス タ 1.5 集積回 路 | ダイオード ・トランジスタ ・ IC な どの 電子部品やその材料となる半導体に 関心を持ち，意欲的な態度で学習に 取り組める 。 | ダイオードの整流作用や トランジス タの増幅作用におけるキャリヤの動 きと電流の流れについて考察し表現 でき る。 ＦＥＴの動作原理を半導体の空乏層 の動きと関連づけて考察し表現できる。 ダイオード ・ トラ ンジスタ ・ＦＥＴの 各種特性グラフの意味を考察し表現できる 。 | 半導体のキャリヤのふるまい （拡散 ・ドリフ ト）を図な どで 描け る。 ダイオード ・ トランジスタ ・ ＦＥＴを用いた簡単な回路において， 実際に動 作させる回路を想定し， 回路に与えら れた条件から， 抵抗定数や回路電流などを求めることができる。 | 半導体の材料や種類についての知識を身につけている。 ダイオー ド ・ トランジスタ ・ ＦＥＴの構造 ・種類・ 働き ・特性についての知識を身につけ，それらを理解してい る。 ＩＣの特徴と種類についての知識がある 。
2章 増幅回路の基礎 2.1 簡単な増幅回路 2.2 増幅回路の動作 2.3 トランジスタの等価回路と その利用 2.4 バイアス回路 2.5 増幅回路の特性変化 | 増幅のしく みや増幅回路の種類とその役割について関心を持ち， 意欲的な態度で学習 に取り組める 。 トランジスタを用いた増幅回路の組み方 ・動かし方に興味を持ち，意欲的な態度で学習に取り組める。 | 増幅回路は， 交流信号に直流分を加えて動作させる必要があることを考察し表現できる。 増幅回路の直流成分とバイアス回路のバイアスを関連づけて考えられる。 自己バイアス回路や電流帰還バイアス回路におけるバイアスの安定のしくみを推論できる 。 | 実際のトランジスタ特性図上に負荷線を引く ことで， 動作点やバイアスを求めることができる。 交流負荷線や交流等価回路を描き表現することで， トランジスタの増幅度を求めることができる。 各種バイアス回路において， 回路に与えられた条件から， 抵抗定数や回路電流などを求めることができる。 | 増幅回路は交流回路に分けて考えると良いことを理解してい る。 利得の意味を理解し，その計算ができる 。 各種 hパラメーターの意味を理解し， 等価回路に応用することで， 増幅度などを求めることができる。 バイアス回路の必要性を理解し，その種類と特徴についての知識を身につけている。 周波数などによる増幅回路の特性変化につ いての知識を身につけ， それらを理解してい る。
3章 いろ いろ な増幅 回路 3.1 負 帰還 増幅回 路 3.2 エ ミッ タホロ ア 3.3 直 接結 合増幅 回路 | 負帰還の意味と動作，負帰還を行った場合の特性に関心を持つことで，負帰還増幅回路やエミッタホロア回路の学習に意欲的に取り組める。 | 負帰還増幅回路は特性改善の働きがあることを増幅度A0と帰還率βを用いた式から考察 し，表現できる。 エミッタホロアの特徴と働き （電圧増幅度 = 1，インピーダンス変換作用）を等価回路から論理的に推論できる。 さまざまな入力電圧における差動増幅回路の動作を推論できる。 | エミッタ抵抗による負帰還増幅回路において、 電圧増幅度 ・ 帰還率 ・ 入力インピーダンスを求めることができる 。 エミッタホロア回路の電圧増幅度や入出力インピーダンスを求めることができる。 直接接続増幅回路の増幅度を求めることができる。 | 負帰還の働きを認識し， 増幅回路の増幅度A0と帰還率βと負帰還増幅回路の増幅度A の関係を理解している。 エミッタホロアの回路動作 ・ 特徴 ・働きについての知識を身につけ ，それらを理解している。 直接接続増幅回路の回路動作を理解している。
4章 演算増幅回路 4.1 ト ランジスタによる 作動増幅 回路 4.2 演算増幅回路 | 演算増幅器と演算増幅器の入力回路と して使用される差動増幅回路に関心を持ち，意欲的な態度で学習に取り組める。 | 演算増幅回路の負帰還動作においてイマジナルショートする理由とイマジナルショートするときの動作を考察し，表現できる。 演算増幅回路の反転増幅回路 ・ 非反転増幅回路の回路動作から増幅度を求める式を推論できる。 | 差動増幅回路のバイアスと増幅度を求めることができる 。 演算増幅回路の反転増幅回路 ・ 非反転増幅回路の増幅度を求めることができる。 演算増幅回路の比較回路において， さまざまな入力波形に応じた出力波形を描くことができる。 | 差動増幅回路の回路動作を理解し， 特徴 ・用途についての知識を身につけている。 演算増幅器の動作と特徴についての知識を身につけている。 演算増幅回路の反転増幅回路 ・ 非反転増幅回路 ・比較回路の回路動作を理解している。また，演算増幅器を単電源で使用する場合の注意事項を理解している。
5章 電力増幅 ・高周波増幅回路 5.1 Ａ級シングル電力増幅回路 5.2 Ｂ級プッシュプル電力増幅回路 5.3 高周波増幅回 路 | 電力増幅回路（例えば音響システムなど ）や高周波増幅回路 （例えばラジオなど）に関心を持ち， 各種電力増幅回路や高周波増幅回路の学習に意欲的に取り組める 。 | Ａ級電力増幅回路とＢ級電力増幅回路の最大電力 ・ 電源効率 ・最大コレクタ損の値を回路動作から論理的に考察 し，表現できる。 Ｂ級電力増幅回路において， さまざまな条件の入力信号によるプッシュプル動作を考察し，表現できる。 高周波増幅回路の同調回路のインピーダンスや出力電圧が周波数によってどのように変化するのかを回路動作から推論できる。 | Ａ級電力増幅回路とＢ級電力増幅回路の理想最大出力電力・直流出力電力・電源効率・最大コレクタ損を求めることができる。 高周波増幅回路における同調回路の同調周波数や周波数帯域を求めることができる。 | Ａ級電力増幅回路とＢ級電力増幅回路の最大電力・電源効率・最大コレクタ損についての知識がある。 Ａ級電力増幅回路における変成器の働きを理解している。 Vce-Ic グラフにおいてＡ級電力増幅回路とＢ級電力増幅回路の動作点・負荷線の位置を理解している。 Ｂ級電力増幅回路のクロスオーバーひずみについての知識があり，その対策方法についての知識がある。 高周波増幅回路の基本的事項を理解し，高周波回路に特有の問題点を認識している。
6章 電力増幅回路の設計 6.1 設計回路と設計仕様 6.2 設計手順 6.3 特性測定 | 電子回路に使用されるさまざまな電子部品に興味を持ち， 回路設計に意欲的に取り組める。 | 電子回路の設計において，与えられた仕様から適切な設計手順を考え，表現することができる。 | 電子回路の設計において，設計の順番を考慮しながら，各種の回路定数計算ができる。 設計・製作した電子回路の入力特性・周波数特性を測定することができる。 | 抵抗の定数を決めたり，各種電子部品を選択する際，その根拠となる値の求め方を理解している。 設計回路に使用される各種電子部品の特徴や用途についての知識がある。
7章 発振回路 7.1 発振 7.2 LC発振回路 7.3 水晶発振回路 7.4 RC発振回路 7.5 VCO と PLL 発振回路 | 身近な発振現象（例えばハウリング現象）や発振回路に関心を持ち， 意欲的な態度で学習に取り組める。 | 発振するのに必要な条件（利得条件 ・ 位相条件）を考察し，表現できる。 水晶発振回路における水晶振動子の働きを推論できる。 RC発振回路の帰還回路において，位相が進む動作を推論できる。 | 発信の原理を示すブロック図を描くことができる。 ハートレー発振回路，コルピッツ発振回路，ＲＣ発振回路の発振周波数を求めることができる。 | ＬＣ発振回路における発振時の各部電圧・電流の動きを理解している。 水晶発振回路の回路動作を理解し，その特徴についての知識を身につけている。 VCOについての知識があり，その応用回路であるPLL回路の基本構成と動作を理解している。
8章 パルス回路 8.1 方形波パルスの発生 8.2 いろいろなパルス回路 | 非安定マルチバイブレータに代表されるパルス回路やその波形を整形する回路に関心を持ち， 意欲的な態度で学習に取り組める。 | 非安定マルチバイブレータ回路におけるトランジスタやIC の動作をシミュレーションし， 考察，表現できる。 微分 ・ 積分回路に方形パルスを入力したときの出力波形の変化を出力電圧を求める式と関係付けて考察し，表現できる 。 | トランジスタやICを用いたマルチバイブレータ回路の動作を考え，回路の各点の出力波形を描くことができる。 マルチバイブレータ回路の発振周波波数を計算できる。 | トランジスタやICを用いた非安定マルチバイブレータ回路の動作を理解している。 微分回路，積分回路の回路構成と回路動作を理解している。 波形整形回路（クリッパ・クランプ・リミッタ・スライサ・シュミット）の用途と回路動作についての知識がある。
9章 変調 ・ 復調回路 9.1 変調・ 復調 9.2 振幅変調 ・ 復調回路 9.3 周波数変調 ・ 復調回路 | 変調 ・ 復調回路（例えば，ラジオなどの通信機器）に関心を持ち，意欲的な態度で学習に取り組める。 | 搬送波と信号波を用いて，変調 ・復調の役割を考察し，表現できる 。 振幅変調波 ・ 周波数変調波を表す式から各々の変調波の周波数スペクトルと占有周波数帯幅を推論することができる。 | 一般的な搬送波と信号波から振幅変調・周波数変調・位相変調・各種パルス変調の概略波形を描くことができる。 振幅変調波形から変調度を求めることができる。 | 変調・復調の概念を理解している。 各種変調・復調の種類とそれらの特徴・用途についての知識を身につけている。 振幅変調回路の共振回路や振幅復調回路（包絡線復調回路）の働きを理解している。 周波数変調・復調回路の回路動作を理解している。
10章 直流電源回路 10.1 整流回路 10.2 安定化直流電源回路 10.3 電圧制御用 ICを利用した回路 10.4 スイッチ形安定化電源回路 | 各種電気機器の内部に組み込まれている直流電源回路に関心を持ち， 意欲的な態度で学習に取り組める。 | 半波整流回路，全波整流回路， 平滑回路における入力波形と出力波形の関係を各々の回路の動きから考察し，表現できる。 電源効率や安定化の視点から直流電源に望ましい条件を考察 し，表現できる。 安定化電源において，負荷電流の増減による出力波形の変化を考察し，表現できる 。 | 電源回路の電圧変動率やリプル百分率を電圧変動グラフや出力波形から求めることができる。 三端子レギュレータの使用上の注意事項を把握し， 三端子レギュレータを用いた電源回路を設計できる。 | 半波整流回路，全波整流回路の動作原理を理解 している。 安定化電源回路における定電圧ダイオードやトランジスタの働きを理解することができる。 シリーズレギュレータとスイッチングレギュレータの特徴 ・長所 ・短所についての知 識がある。 スイッチ形安定化電源回路における昇圧回路の原理を理解している。